## FieldFormAV .5ftinterval
Location: | DAM
Date: | 2014-12-16 |  | Width ft | Depth cm | Width cm | Area m2 | Velocity | q m3/s
Time | 1200 |  |  |  | ft x 77.4192 | D x W/0.0001 | m/s | A x V
start | 0 | Initial Point | ≠ | ≠ | ≠ | ≠ | ≠ | ≠
| 0.5 | b1 = water edge | 0.5 |  | 15.24 | 0 |  | 0
| 1 | b2=2 ft | 0.5 |  | 15.24 | 0 |  | 0
| 1.5 | b3 | 0.5 |  | 15.24 | 0 |  | 0
| 2 | b4 | 0.5 | 0 | 15.24 | 0 | 0 | 0
| 2.4 | b5 | 0.5 | 26 | 12.192 | 0.031699 | 0.06 | 0.001902
| 2.6 | b6 | 0.5 | 28 | 6.096 | 0.017069 | 0.09 | 0.0015362
| 2.8 | b7 | 0.5 | 25 | 6.096 | 0.01524 | 0.13 | 0.0019812
| 3 | b8 | 0.5 | 25 | 6.096 | 0.01524 | 0.17 | 0.0025908
| 3.2 | b9 | 0.5 | 24 | 6.096 | 0.01463 | 0.23 | 0.003365
| 3.4 | b10 | 0.5 | 20 | 6.096 | 0.012192 | 0.18 | 0.0021946
| 3.6 | b11 | 0.5 | 21 | 6.096 | 0.012802 | 0.07 | 0.00089611
| 3.8 | b12 | 0.5 | 22 | 6.096 | 0.013411 | 0.03 | 0.00040234
| 4 | b13 | 0.5 | 31 | 6.096 | 0.018898 | 0.01 | 0.00018898
| 4.5 | b14 | 0.5 | 29 | 15.24 | 0.044196 | 0.01 | 0.00044196
| 5 | b15 | 0.5 | 27 | 15.24 | 0.041148 | 0.03 | 0.0012344
| 5.5 | b16 | 0.5 | 20 | 15.24 | 0.03048 | 0.15 | 0.004572
| 6 | b17 | 0.5 | 17 | 15.24 | 0.025908 | 0.04 | 0.0010363
| 6.5 | b18 | 0.5 | 10 | 15.24 | 0.01524 | 0.01 | 0.0001524
| 7 | b19 | 0.5 | 6 | 15.24 | 0.009144 | 0.03 | 0.00027432
| 7.5 | b20 | 0.5 | 1 | 15.24 | 0.001524 | 0 | 0
| 8 | b21 | 0.5 | 8 | 15.24 | 0.012192 | 0.01 | 0.00012192
| 8.5 | b22 | 0.5 | 1 | 15.24 | 0.001524 | 0 | 0
| 9 | b23 | 0.5 | 0 | 15.24 | 0 | 0 | 0
| 9.5 | b24 | 0.5 |  | 15.24 | 0 |  | 0
| 12.5 | b25 | 0.5 |  | 91.44 | 0 |  | 0
| 13 | b26 | 0.5 |  | 15.24 | 0 |  | 0
| 13.5 | b27 | 0.5 |  | 15.24 | 0 |  | 0
| 14 | b28 | 0.5 |  | 15.24 | 0 |  | 0
| 14.5 | b29 | 0.5 |  | 15.24 | 0 |  | 0
| 15 | b30 | 0.5 |  | 15.24 | 0 |  | 0
end | n | bn | 0.5 |  | 15.24 | 0 |  | 0
[6 empty] | 0.33254 | Total Q m3/s: | 0.02289
[7 empty] | *1,000= L/sec | 22.8905

## to Flow file
Location | Date | Time
DAM | 2014-12-16 | 1200
Field Measurements
Dist(S to N)(ft) | Depth(cm) | Flow(m/s)
0.5 | 0 | 0
1 | 0 | 0
1.5 | 0 | 0
2 | 0 | 0
2.4 | 26 | 0.06
2.6 | 28 | 0.09
2.8 | 25 | 0.13
3 | 25 | 0.17
3.2 | 24 | 0.23
3.4 | 20 | 0.18
3.6 | 21 | 0.07
3.8 | 22 | 0.03
4 | 31 | 0.01
4.5 | 29 | 0.01
5 | 27 | 0.03
5.5 | 20 | 0.15
6 | 17 | 0.04
6.5 | 10 | 0.01
7 | 6 | 0.03
7.5 | 1 | 0
8 | 8 | 0.01
8.5 | 1 | 0
9 | 0 | 0
9.5 | 0 | 0
12.5 | 0 | 0
13 | 0 | 0
13.5 | 0 | 0
14 | 0 | 0
14.5 | 0 | 0
15 | 0 | 0