## FieldFormAV .5ftinterval
Location: | DAM
Date: | 2014-12-18 |  | Width ft | Depth cm | Width cm | Area m2 | Velocity | q m3/s
Time | 1445 |  |  |  | ft x 77.4192 | D x W/0.0001 | m/s | A x V
start | 0 | Initial Point | ≠ | ≠ | ≠ | ≠ | ≠ | ≠
| 0.5 | b1 = water edge | 0.5 |  | 15.24 | 0 |  | 0
| 1 | b2=2 ft | 0.5 | 0 | 15.24 | 0 | 0 | 0
| 1.5 | b3 | 0.5 | 16 | 15.24 | 0.024384 | 0.32 | 0.0078029
| 2 | b4 | 0.5 | 20 | 15.24 | 0.03048 | 0.2 | 0.006096
| 2.5 | b5 | 0.5 | 20 | 15.24 | 0.03048 | 0.1 | 0.003048
| 3 | b6 | 0.5 | 16 | 15.24 | 0.024384 | 0.05 | 0.0012192
| 3.5 | b7 | 0.5 | 18 | 15.24 | 0.027432 | 0 | 0
| 4 | b8 | 0.5 | 16 | 15.24 | 0.024384 | 0.08 | 0.0019507
| 4.5 | b9 | 0.5 | 14 | 15.24 | 0.021336 | 0 | 0
| 5 | b10 | 0.5 | 14 | 15.24 | 0.021336 | 0 | 0
| 5.5 | b11 | 0.5 | 12 | 15.24 | 0.018288 | 0 | 0
| 6 | b12 | 0.5 | 24 | 15.24 | 0.036576 | 0 | 0
| 6.5 | b13 | 0.5 | 22 | 15.24 | 0.033528 | 0.04 | 0.0013411
| 7 | b14 | 0.5 | 36 | 15.24 | 0.054864 | 0.2 | 0.010973
| 7.5 | b15 | 0.5 | 28 | 15.24 | 0.042672 | 0.2 | 0.0085344
| 8 | b16 | 0.5 | 32 | 15.24 | 0.048768 | 0.25 | 0.012192
| 8.5 | b17 | 0.5 | 30 | 15.24 | 0.04572 | 0.27 | 0.012344
| 9 | b18 | 0.5 | 38 | 15.24 | 0.057912 | 0.45 | 0.02606
| 9.5 | b19 | 0.5 | 2 | 15.24 | 0.003048 | 0 | 0
| 10 | b20 | 0.5 |  | 15.24 | 0 |  | 0
| 10.5 | b21 | 0.5 |  | 15.24 | 0 |  | 0
| 11 | b22 | 0.5 |  | 15.24 | 0 |  | 0
| 11.5 | b23 | 0.5 |  | 15.24 | 0 |  | 0
| 12 | b24 | 0.5 |  | 15.24 | 0 |  | 0
| 12.5 | b25 | 0.5 |  | 15.24 | 0 |  | 0
| 13 | b26 | 0.5 |  | 15.24 | 0 |  | 0
| 13.5 | b27 | 0.5 |  | 15.24 | 0 |  | 0
| 14 | b28 | 0.5 |  | 15.24 | 0 |  | 0
| 14.5 | b29 | 0.5 |  | 15.24 | 0 |  | 0
| 15 | b30 | 0.5 |  | 15.24 | 0 |  | 0
end | n | bn | 0.5 |  | 15.24 | 0 |  | 0
[6 empty] | 0.54559 | Total Q m3/s: | 0.091562
[7 empty] | *1,000= L/sec | 91.5619

## to Flow file
Location | Date | Time
DAM | 2014-12-18 | 1445
Field Measurements
Dist(S to N)(ft) | Depth(cm) | Flow(m/s)
0.5 | 0 | 0
1 | 0 | 0
1.5 | 16 | 0.32
2 | 20 | 0.2
2.5 | 20 | 0.1
3 | 16 | 0.05
3.5 | 18 | 0
4 | 16 | 0.08
4.5 | 14 | 0
5 | 14 | 0
5.5 | 12 | 0
6 | 24 | 0
6.5 | 22 | 0.04
7 | 36 | 0.2
7.5 | 28 | 0.2
8 | 32 | 0.25
8.5 | 30 | 0.27
9 | 38 | 0.45
9.5 | 2 | 0
10 | 0 | 0
10.5 | 0 | 0
11 | 0 | 0
11.5 | 0 | 0
12 | 0 | 0
12.5 | 0 | 0
13 | 0 | 0
13.5 | 0 | 0
14 | 0 | 0
14.5 | 0 | 0
15 | 0 | 0