## FieldFormAV .5ftinterval
Location: | DAM
Date: | 2014-12-18 |  | Width ft | Depth cm | Width cm | Area m2 | Velocity | q m3/s
Time | 1445 |  |  |  | ft x 77.4192 | D x W/0.0001 | m/s | A x V
start | 0 | Initial Point | ≠ | ≠ | ≠ | ≠ | ≠ | ≠
| 0.5 | b1 = water edge | 0.5 |  | 15.24 | 0 |  | 0
| 1 | b2=2 ft | 0.5 | 0 | 15.24 | 0 | 0 | 0
| 1.5 | b3 | 0.5 | 4 | 15.24 | 0.006096 | 0.03 | 0.00018288
| 2 | b4 | 0.5 | 18 | 15.24 | 0.027432 | 0.16 | 0.0043891
| 2.5 | b5 | 0.5 | 18 | 15.24 | 0.027432 | 0.02 | 0.00054864
| 3 | b6 | 0.5 | 18 | 15.24 | 0.027432 | 0.02 | 0.00054864
| 3.5 | b7 | 0.5 | 16 | 15.24 | 0.024384 | 0 | 0
| 4 | b8 | 0.5 | 20 | 15.24 | 0.03048 | 0 | 0
| 4.5 | b9 | 0.5 | 24 | 15.24 | 0.036576 | 0 | 0
| 5 | b10 | 0.5 | 30 | 15.24 | 0.04572 | 0.11 | 0.0050292
| 5.5 | b11 | 0.5 | 26 | 15.24 | 0.039624 | 0.38 | 0.015057
| 6 | b12 | 0.5 | 30 | 15.24 | 0.04572 | 0.37 | 0.016916
| 6.5 | b13 | 0.5 | 38 | 15.24 | 0.057912 | 0.25 | 0.014478
| 7 | b14 | 0.5 | 36 | 15.24 | 0.054864 | 0.32 | 0.017556
| 7.5 | b15 | 0.5 | 10 | 15.24 | 0.01524 | 0.5 | 0.00762
| 8 | b16 | 0.5 | 13 | 15.24 | 0.019812 | 0.15 | 0.0029718
| 8.5 | b17 | 0.5 | 10 | 15.24 | 0.01524 | 0 | 0
| 9 | b18 | 0.5 | 0 | 15.24 | 0 | 0 | 0
| 9.5 | b19 | 0.5 |  | 15.24 | 0 |  | 0
| 10 | b20 | 0.5 |  | 15.24 | 0 |  | 0
| 10.5 | b21 | 0.5 |  | 15.24 | 0 |  | 0
| 11 | b22 | 0.5 |  | 15.24 | 0 |  | 0
| 11.5 | b23 | 0.5 |  | 15.24 | 0 |  | 0
| 12 | b24 | 0.5 |  | 15.24 | 0 |  | 0
| 12.5 | b25 | 0.5 |  | 15.24 | 0 |  | 0
| 13 | b26 | 0.5 |  | 15.24 | 0 |  | 0
| 13.5 | b27 | 0.5 |  | 15.24 | 0 |  | 0
| 14 | b28 | 0.5 |  | 15.24 | 0 |  | 0
| 14.5 | b29 | 0.5 |  | 15.24 | 0 |  | 0
| 15 | b30 | 0.5 |  | 15.24 | 0 |  | 0
end | n | bn | 0.5 |  | 15.24 | 0 |  | 0
[6 empty] | 0.47396 | Total Q m3/s: | 0.085298
[7 empty] | *1,000= L/sec | 85.2983

## to Flow file
Location | Date | Time
DAM | 2014-12-18 | 1445
Field Measurements
Dist(S to N)(ft) | Depth(cm) | Flow(m/s)
0.5 | 0 | 0
1 | 0 | 0
1.5 | 4 | 0.03
2 | 18 | 0.16
2.5 | 18 | 0.02
3 | 18 | 0.02
3.5 | 16 | 0
4 | 20 | 0
4.5 | 24 | 0
5 | 30 | 0.11
5.5 | 26 | 0.38
6 | 30 | 0.37
6.5 | 38 | 0.25
7 | 36 | 0.32
7.5 | 10 | 0.5
8 | 13 | 0.15
8.5 | 10 | 0
9 | 0 | 0
9.5 | 0 | 0
10 | 0 | 0
10.5 | 0 | 0
11 | 0 | 0
11.5 | 0 | 0
12 | 0 | 0
12.5 | 0 | 0
13 | 0 | 0
13.5 | 0 | 0
14 | 0 | 0
14.5 | 0 | 0
15 | 0 | 0