## FieldFormAV .5ftinterval
Location: | DAM
Date: | 2014-12-29 |  | Width ft | Depth cm | Width cm | Area m2 | Velocity | q m3/s
Time | 1120 |  |  |  | ft x 77.4192 | D x W/0.0001 | m/s | A x V
start | 0 | Initial Point | ≠ | ≠ | ≠ | ≠ | ≠ | ≠
| 0.5 | b1 = water edge | 0.5 |  | 15.24 | 0 |  | 0
| 1 | b2=2 ft | 0.5 |  | 15.24 | 0 |  | 0
| 1.5 | b3 | 0.5 |  | 15.24 | 0 |  | 0
| 2 | b4 | 0.5 | 0 | 15.24 | 0 | 0 | 0
| 2.5 | b5 | 0.5 | 7 | 15.24 | 0.010668 | 0 | 0
| 3 | b6 | 0.5 | 16 | 15.24 | 0.024384 | 0.14 | 0.0034138
| 3.5 | b7 | 0.5 | 12 | 15.24 | 0.018288 | 0.32 | 0.0058522
| 4 | b8 | 0.5 | 16 | 15.24 | 0.024384 | 0.13 | 0.0031699
| 4.5 | b9 | 0.5 | 26 | 15.24 | 0.039624 | 0.14 | 0.0055474
| 5 | b10 | 0.5 | 28 | 15.24 | 0.042672 | 0.15 | 0.0064008
| 5.5 | b11 | 0.5 | 12 | 15.24 | 0.018288 | 0.5 | 0.009144
| 6 | b12 | 0.5 | 10 | 15.24 | 0.01524 | 0.55 | 0.008382
| 6.5 | b13 | 0.5 | 24 | 15.24 | 0.036576 | 0.07 | 0.0025603
| 7 | b14 | 0.5 | 20 | 15.24 | 0.03048 | 0 | 0
| 7.5 | b15 | 0.5 | 20 | 15.24 | 0.03048 | 0.17 | 0.0051816
| 8 | b16 | 0.5 | 10 | 15.24 | 0.01524 | 0.03 | 0.0004572
| 8.5 | b17 | 0.5 | 26 | 15.24 | 0.039624 | 0 | 0
| 9 | b18 | 0.5 | 12 | 15.24 | 0.018288 | 0.26 | 0.0047549
| 9.5 | b19 | 0.5 | 28 | 15.24 | 0.042672 | 0.51 | 0.021763
| 10 | b20 | 0.5 | 22 | 15.24 | 0.033528 | 0.36 | 0.01207
| 10.5 | b21 | 0.5 | 24 | 15.24 | 0.036576 | 0.35 | 0.012802
| 11 | b22 | 0.5 | 10 | 15.24 | 0.01524 | 0.4 | 0.006096
| 11.5 | b23 | 0.5 | 16 | 15.24 | 0.024384 | 0.27 | 0.0065837
| 12 | b24 | 0.5 | 20 | 15.24 | 0.03048 | 0.14 | 0.0042672
| 12.5 | b25 | 0.5 | 20 | 15.24 | 0.03048 | 0.31 | 0.0094488
| 13 | b26 | 0.5 | 16 | 15.24 | 0.024384 | 0.13 | 0.0031699
| 13.5 | b27 | 0.5 | 14 | 15.24 | 0.021336 | 0.05 | 0.0010668
| 14 | b28 | 0.5 | 10 | 15.24 | 0.01524 | 0.02 | 0.0003048
| 14.5 | b29 | 0.5 | 26 | 15.24 | 0.039624 | 0 | 0
| 15 | b30 | 0.5 | 28 | 15.24 | 0.042672 | 0 | 0
| 15.5 | b31 | 0.5 | 22 | 15.24 | 0.033528 | 0 | 0
| 16 | b32 | 0.5 | 28 | 15.24 | 0.042672 | -0.05 | -0.0021336
| 16.5 | b33 | 0.5 | 16 | 15.24 | 0.024384 | 0 | 0
| 17 | b34 | 0.5 | 8 | 15.24 | 0.012192 | 0.07 | 0.00085344
| 17.5 | b35 | 0.5 | 0 | 15.24 | 0 | 0 | 0
| 18 | b36 | 0.5 | 0 | 15.24 | 0 |  | 0
end | n | bn | 0.5 | 0 | 15.24 | 0 |  | 0
[7 empty] | Total Q m3/s: | 0.13116
[7 empty] | *1,000= L/sec | 131.1554

## to Flow file
Location | Date | Time
DAM | 2014-12-29 | 1120
Field Measurements
Dist(S to N)(ft) | Depth(cm) | Flow(m/s)
0.5 | 0 | 0
1 | 0 | 0
1.5 | 0 | 0
2 | 0 | 0
2.5 | 7 | 0
3 | 16 | 0.14
3.5 | 12 | 0.32
4 | 16 | 0.13
4.5 | 26 | 0.14
5 | 28 | 0.15
5.5 | 12 | 0.5
6 | 10 | 0.55
6.5 | 24 | 0.07
7 | 20 | 0
7.5 | 20 | 0.17
8 | 10 | 0.03
8.5 | 26 | 0
9 | 12 | 0.26
9.5 | 28 | 0.51
10 | 22 | 0.36
10.5 | 24 | 0.35
11 | 10 | 0.4
11.5 | 16 | 0.27
12 | 20 | 0.14
12.5 | 20 | 0.31
13 | 16 | 0.13
13.5 | 14 | 0.05
14 | 10 | 0.02
14.5 | 26 | 0
15 | 28 | 0
15.5 | 22 | 0
16 | 28 | -0.05
16.5 | 16 | 0
17 | 8 | 0.07
17.5 | 0 | 0