## FieldFormAV .5ftinterval
Location: | DAM
Date: | 2014-12-29 |  | Width ft | Depth cm | Width cm | Area m2 | Velocity | q m3/s
Time | 1145 |  |  |  | ft x 77.4192 | D x W/0.0001 | m/s | A x V
start | 0 | Initial Point | ≠ | ≠ | ≠ | ≠ | ≠ | ≠
| 0.5 | b1 = water edge | 0.5 |  | 15.24 | 0 |  | 0
| 1.75 | b2=2 ft | 0.5 | 0 | 38.1 | 0 | 0 | 0
| 1.75 | b3 | 0.5 | 8 | 0 | 0 | 0.42 | 0
| 2 | b4 | 0.5 | 8 | 7.62 | 0.006096 | 0.59 | 0.0035966
| 2.3333 | b5 | 0.5 | 10 | 10.16 | 0.01016 | 0.71 | 0.0072136
| 2.6667 | b6 | 0.5 | 10 | 10.16 | 0.01016 | 0.81 | 0.0082296
| 3 | b7 | 0.5 | 10 | 10.16 | 0.01016 | 0.8 | 0.008128
| 3.3333 | b8 | 0.5 | 10 | 10.16 | 0.01016 | 0.84 | 0.0085344
| 3.6667 | b9 | 0.5 | 10 | 10.16 | 0.01016 | 0.93 | 0.0094488
| 4 | b10 | 0.5 | 10 | 10.16 | 0.01016 | 0.96 | 0.0097536
| 4.3333 | b11 | 0.5 | 10 | 10.16 | 0.01016 | 0.91 | 0.0092456
| 4.6667 | b12 | 0.5 | 10 | 10.16 | 0.01016 | 0.89 | 0.0090424
| 5 | b13 | 0.5 | 10 | 10.16 | 0.01016 | 0.95 | 0.009652
| 5.3333 | b14 | 0.5 | 10 | 10.16 | 0.01016 | 1.07 | 0.010871
| 5.6667 | b15 | 0.5 | 10 | 10.16 | 0.01016 | 1.19 | 0.01209
| 6 | b16 | 0.5 | 8 | 10.16 | 0.008128 | 1.19 | 0.0096723
| 6.3333 | b17 | 0.5 | 8 | 10.16 | 0.008128 | 1.2 | 0.0097536
| 6.6667 | b18 | 0.5 | 8 | 10.16 | 0.008128 | 1.05 | 0.0085344
| 7 | b19 | 0.5 | 6 | 10.16 | 0.006096 | 0.67 | 0.0040843
| 7 | b20 | 0.5 | 0 | 1.5241e-10 | 0 | 0 | 0
| 7.3333 | b21 | 0.5 |  | 10.16 | 0 |  | 0
| 7.6667 | b22 | 0.5 |  | 10.16 | 0 |  | 0
| 8 | b23 | 0.5 |  | 10.16 | 0 |  | 0
| 8.3333 | b24 | 0.5 |  | 10.16 | 0 |  | 0
| 8.6667 | b25 | 0.5 |  | 10.16 | 0 |  | 0
| 9 | b26 | 0.5 |  | 10.16 | 0 |  | 0
| 9.3333 | b27 | 0.5 |  | 10.16 | 0 |  | 0
| 9.6667 | b28 | 0.5 |  | 10.16 | 0 |  | 0
| 10 | b29 | 0.5 |  | 10.16 | 0 |  | 0
| 10.3333 | b30 | 0.5 |  | 10.16 | 0 |  | 0
| 10.6667 | b31 | 0.5 |  | 10.16 | 0 |  | 0
| 11 | b32 | 0.5 |  | 10.16 | 0 |  | 0
| 11.3333 | b33 | 0.5 |  | 10.16 | 0 |  | 0
| 11.6667 | b34 | 0.5 |  | 10.16 | 0 |  | 0
| 12 | b35 | 0.5 |  | 10.16 | 0 |  | 0
| 12.3333 | b36 | 0.5 |  | 10.16 | 0 |  | 0
end | n | bn | 0.5 | 0 | 10.16 | 0 |  | 0
[7 empty] | Total Q m3/s: | 0.13785
[7 empty] | *1,000= L/sec | 137.8509

## to Flow file
Location | Date | Time
DAM | 2014-12-29 | 1145
Field Measurements
Dist(S to N)(ft) | Depth(cm) | Flow(m/s)
0.5 | 0 | 0
1.75 | 0 | 0
1.75 | 8 | 0.42
2 | 8 | 0.59
2.3333 | 10 | 0.71
2.6667 | 10 | 0.81
3 | 10 | 0.8
3.3333 | 10 | 0.84
3.6667 | 10 | 0.93
4 | 10 | 0.96
4.3333 | 10 | 0.91
4.6667 | 10 | 0.89
5 | 10 | 0.95
5.3333 | 10 | 1.07
5.6667 | 10 | 1.19
6 | 8 | 1.19
6.3333 | 8 | 1.2
6.6667 | 8 | 1.05
7 | 6 | 0.67
7 | 0 | 0
7.3333 | 0 | 0
7.6667 | 0 | 0
8 | 0 | 0
8.3333 | 0 | 0
8.6667 | 0 | 0
9 | 0 | 0
9.3333 | 0 | 0
9.6667 | 0 | 0
10 | 0 | 0
10.3333 | 0 | 0