## FieldFormAV .5ftinterval
18
Location: | Dam
Date: | 2014-11-03 |  | Width ft | Depth cm | Width cm | Area m2 | Velocity | q m3/s
Time | 1415 |  |  |  | ft x 77.4192 | D x W/0.0001 | m/s | A x V
start | 0 | Initial Point | ≠ | ≠ | ≠ | ≠ | ≠ | ≠
| 1 | b1 = water edge | 0.5 | 0 | 30.48 | 0 | 0 | 0
| 1.5 | b2=2 ft | 0.5 | 39 | 15.24 | 0.059436 | 0.31 | 0.018425
| 2.5 | b3 | 0.5 | 44 | 30.48 | 0.13411 | 0.24 | 0.032187
| 3 | b4 | 0.5 | 34 | 15.24 | 0.051816 | 0.15 | 0.0077724
| 3.5 | b5 | 0.5 | 38 | 15.24 | 0.057912 | 0 | 0
| 4 | b6 | 0.5 | 30 | 15.24 | 0.04572 | 0.01 | 0.0004572
| 4.5 | b7 | 0.5 | 30 | 15.24 | 0.04572 | 0.08 | 0.0036576
| 5 | b8 | 0.5 | 23 | 15.24 | 0.035052 | 0.01 | 0.00035052
| 6 | b9 | 0.5 | 7 | 30.48 | 0.021336 | 0 | 0
| 7 | b10 | 0.5 | 8 | 30.48 | 0.024384 | 0 | 0
| 8 | b11 | 0.5 | 0 | 30.48 | 0 | 0 | 0
| 9 | b12 | 0.5 | 0 | 30.48 | 0 | 0 | 0
| 10 | b13 | 0.5 | 0 | 30.48 | 0 | 0 | 0
| 11 | b14 | 0.5 | 0 | 30.48 | 0 | 0 | 0
| 12 | b15 | 0.5 | 0 | 30.48 | 0 | 0 | 0
| 12 | b16 | 0.5 | 0 | 0 | 0 | 0 | 0
| 12 | b17 | 0.5 | 0 | 0 | 0 | 0 | 0
| 12 | b18 | 0.5 | 0 | 0 | 0 | 0 | 0
| 12 | b19 | 0.5 | 0 | 0 | 0 | 0 | 0
| 12 | b20 | 0.5 |  | 0 | 0 |  | 0
| 12 | b21 | 0.5 |  | 0 | 0 |  | 0
| 12 | b22 | 0.5 |  | 0 | 0 |  | 0
| 12 | b23 | 0.5 |  | 0 | 0 |  | 0
| 12 | b24 | 0.5 |  | 0 | 0 |  | 0
| 12 | b25 | 0.5 |  | 0 | 0 |  | 0
| 12 | b26 | 0.5 |  | 0 | 0 |  | 0
| 12 | b27 | 0.5 |  | 0 | 0 |  | 0
| 12 | b28 | 0.5 |  | 0 | 0 |  | 0
| 12 | b29 | 0.5 |  | 0 | 0 |  | 0
| 12 | b30 | 0.5 |  | 0 | 0 |  | 0
end | n | bn | 0.5 |  | 0 | 0 |  | 0
[6 empty] | 0.47549 | Total Q m3/s: | 0.06285
[7 empty] | *1,000= L/sec | 62.8498

## to Flow file
Location | Date | Time
Dam | 2014-11-03 | 1415
Field Measurements
Dist(S to N)(ft) | Depth(cm) | Flow(m/s)
1 | 0 | 0
1.5 | 39 | 0.31
2.5 | 44 | 0.24
3 | 34 | 0.15
3.5 | 38 | 0
4 | 30 | 0.01
4.5 | 30 | 0.08
5 | 23 | 0.01
6 | 7 | 0
7 | 8 | 0
8 | 0 | 0
9 | 0 | 0
10 | 0 | 0
11 | 0 | 0
12 | 0 | 0
12 | 0 | 0
12 | 0 | 0
12 | 0 | 0
12 | 0 | 0
12 | 0 | 0
12 | 0 | 0
12 | 0 | 0
12 | 0 | 0
12 | 0 | 0
12 | 0 | 0
12 | 0 | 0
12 | 0 | 0
12 | 0 | 0
12 | 0 | 0
12 | 0 | 0