## FieldFormAV .5ftinterval
18
Location: | Dam
Date: | 2012-01-25 |  | Width ft | Depth cm | Width cm | Area m2 | Velocity | q m3/s
Time | 938 |  |  |  | ft x 77.4192 | D x W/0.0001 | m/s | A x V
start | 0 | Initial Point | ≠ | ≠ | ≠ | ≠ | ≠ | ≠
| 0.5 | b1 = water edge | 0.5 | 0 | 15.24 | 0 | 0 | 0
| 1 | b2=2 ft | 0.5 | 12 | 15.24 | 0.018288 | 0.27 | 0.0049378
| 2 | b3 | 0.5 | 14 | 30.48 | 0.042672 | 0.58 | 0.02475
| 3 | b4 | 0.5 | 19 | 30.48 | 0.057912 | 0.88 | 0.050963
| 4 | b5 | 0.5 | 19 | 30.48 | 0.057912 | 0.53 | 0.030693
| 5 | b6 | 0.5 | 19 | 30.48 | 0.057912 | 0.52 | 0.030114
| 6 | b7 | 0.5 | 13 | 30.48 | 0.039624 | 0.64 | 0.025359
| 7 | b8 | 0.5 | 6 | 30.48 | 0.018288 | 1.23 | 0.022494
| 8 | b9 | 0.5 | 3 | 30.48 | 0.009144 | 1.02 | 0.0093269
| 9 | b10 | 0.5 | 3 | 30.48 | 0.009144 | 0.36 | 0.0032918
| 10 | b11 | 0.5 | 0 | 30.48 | 0 | 0 | 0
| 11 | b12 | 0.5 | 0 | 30.48 | 0 | 0 | 0
| 12 | b13 | 0.5 | 0 | 30.48 | 0 | 0 | 0
| 13 | b14 | 0.5 | 0 | 30.48 | 0 | 0 | 0
| 14 | b15 | 0.5 | 0 | 30.48 | 0 | 0 | 0
| 15 | b16 | 0.5 | 0 | 30.48 | 0 | 0 | 0
| 16 | b17 | 0.5 |  | 30.48 | 0 |  | 0
| 17 | b18 | 0.5 |  | 30.48 | 0 |  | 0
| 18 | b19 | 0.5 |  | 30.48 | 0 |  | 0
| 19 | b20 | 0.5 |  | 30.48 | 0 |  | 0
| 20 | b21 | 0.5 |  | 30.48 | 0 |  | 0
| 21 | b22 | 0.5 |  | 30.48 | 0 |  | 0
| 22 | b23 | 0.5 |  | 30.48 | 0 |  | 0
| 23 | b24 | 0.5 |  | 30.48 | 0 |  | 0
| 24 | b25 | 0.5 |  | 30.48 | 0 |  | 0
| 25 | b26 | 0.5 |  | 30.48 | 0 |  | 0
| 26 | b27 | 0.5 |  | 30.48 | 0 |  | 0
| 27 | b28 | 0.5 |  | 30.48 | 0 |  | 0
| 28 | b29 | 0.5 |  | 30.48 | 0 |  | 0
| 29 | b30 | 0.5 |  | 30.48 | 0 |  | 0
end | n | bn | 0.5 |  | 30.48 | 0 |  | 0
[6 empty] | 0.3109 | Total Q m3/s: | 0.20193
[7 empty] | *1,000= L/sec | 201.93

## to Flow file
Location | Date | Time
Dam | 2012-01-25 | 938
Field Measurements
Dist(S to N)(ft) | Depth(cm) | Flow(m/s)
0.5 | 0 | 0
1 | 12 | 0.27
2 | 14 | 0.58
3 | 19 | 0.88
4 | 19 | 0.53
5 | 19 | 0.52
6 | 13 | 0.64
7 | 6 | 1.23
8 | 3 | 1.02
9 | 3 | 0.36
10 | 0 | 0
11 | 0 | 0
12 | 0 | 0
13 | 0 | 0
14 | 0 | 0
15 | 0 | 0
16 | 0 | 0
17 | 0 | 0
18 | 0 | 0
19 | 0 | 0
20 | 0 | 0
21 | 0 | 0
22 | 0 | 0
23 | 0 | 0
24 | 0 | 0
25 | 0 | 0
26 | 0 | 0
27 | 0 | 0
28 | 0 | 0
29 | 0 | 0