## FieldFormAV .5ftinterval
18
Location: | Dam
Date: | 2012-01-25 |  | Width ft | Depth cm | Width cm | Area m2 | Velocity | q m3/s
Time | 1115 |  |  |  | ft x 77.4192 | D x W/0.0001 | m/s | A x V
start | 0 | Initial Point | ≠ | ≠ | ≠ | ≠ | ≠ | ≠
| 0.5 | b1 = water edge | 0.5 | 0 | 15.24 | 0 | 0 | 0
| 1 | b2=2 ft | 0.5 | 13 | 15.24 | 0.019812 | 0.34 | 0.0067361
| 2 | b3 | 0.5 | 13 | 30.48 | 0.039624 | 0.64 | 0.025359
| 3 | b4 | 0.5 | 19 | 30.48 | 0.057912 | 0.9 | 0.052121
| 4 | b5 | 0.5 | 19 | 30.48 | 0.057912 | 0.32 | 0.018532
| 5 | b6 | 0.5 | 20 | 30.48 | 0.06096 | 0.52 | 0.031699
| 6 | b7 | 0.5 | 15 | 30.48 | 0.04572 | 0.41 | 0.018745
| 7 | b8 | 0.5 | 12 | 30.48 | 0.036576 | 0.51 | 0.018654
| 8 | b9 | 0.5 | 5 | 30.48 | 0.01524 | 0.57 | 0.0086868
| 9 | b10 | 0.5 | 3 | 30.48 | 0.009144 | 0.41 | 0.003749
| 10 | b11 | 0.5 | 0 | 30.48 | 0 | 0 | 0
| 10.5 | b12 | 0.5 | 0 | 15.24 | 0 | 0 | 0
| 11 | b13 | 0.5 | 0 | 15.24 | 0 | 0 | 0
| 11.5 | b14 | 0.5 | 0 | 15.24 | 0 | 0 | 0
| 12 | b15 | 0.5 | 0 | 15.24 | 0 | 0 | 0
| 12.5 | b16 | 0.5 | 0 | 15.24 | 0 | 0 | 0
| 13 | b17 | 0.5 |  | 15.24 | 0 |  | 0
| 13.5 | b18 | 0.5 |  | 15.24 | 0 |  | 0
| 14 | b19 | 0.5 |  | 15.24 | 0 |  | 0
| 14.5 | b20 | 0.5 |  | 15.24 | 0 |  | 0
| 15 | b21 | 0.5 |  | 15.24 | 0 |  | 0
| 15.5 | b22 | 0.5 |  | 15.24 | 0 |  | 0
| 16 | b23 | 0.5 |  | 15.24 | 0 |  | 0
| 16.5 | b24 | 0.5 |  | 15.24 | 0 |  | 0
| 17 | b25 | 0.5 |  | 15.24 | 0 |  | 0
| 17.5 | b26 | 0.5 |  | 15.24 | 0 |  | 0
| 18 | b27 | 0.5 |  | 15.24 | 0 |  | 0
| 18.5 | b28 | 0.5 |  | 15.24 | 0 |  | 0
| 19 | b29 | 0.5 |  | 15.24 | 0 |  | 0
| 19.5 | b30 | 0.5 |  | 15.24 | 0 |  | 0
end | n | bn | 0.5 |  | 15.24 | 0 |  | 0
[6 empty] | 0.3429 | Total Q m3/s: | 0.18428
[7 empty] | *1,000= L/sec | 184.2821

## to Flow file
Location | Date | Time
Dam | 2012-01-25 | 1115
Field Measurements
Dist(S to N)(ft) | Depth(cm) | Flow(m/s)
0.5 | 0 | 0
1 | 13 | 0.34
2 | 13 | 0.64
3 | 19 | 0.9
4 | 19 | 0.32
5 | 20 | 0.52
6 | 15 | 0.41
7 | 12 | 0.51
8 | 5 | 0.57
9 | 3 | 0.41
10 | 0 | 0
10.5 | 0 | 0
11 | 0 | 0
11.5 | 0 | 0
12 | 0 | 0
12.5 | 0 | 0
13 | 0 | 0
13.5 | 0 | 0
14 | 0 | 0
14.5 | 0 | 0
15 | 0 | 0
15.5 | 0 | 0
16 | 0 | 0
16.5 | 0 | 0
17 | 0 | 0
17.5 | 0 | 0
18 | 0 | 0
18.5 | 0 | 0
19 | 0 | 0
19.5 | 0 | 0