## FieldFormAV .5ftinterval
18
Location: | Dam
Date: | 2012-01-25 |  | Width ft | Depth cm | Width cm | Area m2 | Velocity | q m3/s
Time | 1129 |  |  |  | ft x 77.4192 | D x W/0.0001 | m/s | A x V
start | 0 | Initial Point | ≠ | ≠ | ≠ | ≠ | ≠ | ≠
| 1 | b1 = water edge | 0.5 | 0 | 30.48 | 0 | 0 | 0
| 2 | b2=2 ft | 0.5 | 15 | 30.48 | 0.04572 | 0.69 | 0.031547
| 3 | b3 | 0.5 | 16 | 30.48 | 0.048768 | 0.87 | 0.042428
| 4 | b4 | 0.5 | 17 | 30.48 | 0.051816 | 0.9 | 0.046634
| 5 | b5 | 0.5 | 15 | 30.48 | 0.04572 | 1.22 | 0.055778
| 6 | b6 | 0.5 | 15 | 30.48 | 0.04572 | 0.69 | 0.031547
| 7 | b7 | 0.5 | 10 | 30.48 | 0.03048 | 0.82 | 0.024994
| 8 | b8 | 0.5 | 8 | 30.48 | 0.024384 | 0.45 | 0.010973
| 9 | b9 | 0.5 | 0 | 30.48 | 0 | 0 | 0
| 10 | b10 | 0.5 | 0 | 30.48 | 0 | 0 | 0
| 10.5 | b11 | 0.5 | 0 | 15.24 | 0 | 0 | 0
| 11 | b12 | 0.5 | 0 | 15.24 | 0 | 0 | 0
| 11.5 | b13 | 0.5 | 0 | 15.24 | 0 | 0 | 0
| 12 | b14 | 0.5 | 0 | 15.24 | 0 | 0 | 0
| 12.5 | b15 | 0.5 | 0 | 15.24 | 0 | 0 | 0
| 13 | b16 | 0.5 | 0 | 15.24 | 0 | 0 | 0
| 13.5 | b17 | 0.5 |  | 15.24 | 0 |  | 0
| 14 | b18 | 0.5 |  | 15.24 | 0 |  | 0
| 14.5 | b19 | 0.5 |  | 15.24 | 0 |  | 0
| 15 | b20 | 0.5 |  | 15.24 | 0 |  | 0
| 15.5 | b21 | 0.5 |  | 15.24 | 0 |  | 0
| 16 | b22 | 0.5 |  | 15.24 | 0 |  | 0
| 16.5 | b23 | 0.5 |  | 15.24 | 0 |  | 0
| 17 | b24 | 0.5 |  | 15.24 | 0 |  | 0
| 17.5 | b25 | 0.5 |  | 15.24 | 0 |  | 0
| 18 | b26 | 0.5 |  | 15.24 | 0 |  | 0
| 18.5 | b27 | 0.5 |  | 15.24 | 0 |  | 0
| 19 | b28 | 0.5 |  | 15.24 | 0 |  | 0
| 19.5 | b29 | 0.5 |  | 15.24 | 0 |  | 0
| 20 | b30 | 0.5 |  | 15.24 | 0 |  | 0
end | n | bn | 0.5 |  | 15.24 | 0 |  | 0
[6 empty] | 0.29261 | Total Q m3/s: | 0.2439
[7 empty] | *1,000= L/sec | 243.901

## to Flow file
Location | Date | Time
Dam | 2012-01-25 | 1129
Field Measurements
Dist(S to N)(ft) | Depth(cm) | Flow(m/s)
1 | 0 | 0
2 | 15 | 0.69
3 | 16 | 0.87
4 | 17 | 0.9
5 | 15 | 1.22
6 | 15 | 0.69
7 | 10 | 0.82
8 | 8 | 0.45
9 | 0 | 0
10 | 0 | 0
10.5 | 0 | 0
11 | 0 | 0
11.5 | 0 | 0
12 | 0 | 0
12.5 | 0 | 0
13 | 0 | 0
13.5 | 0 | 0
14 | 0 | 0
14.5 | 0 | 0
15 | 0 | 0
15.5 | 0 | 0
16 | 0 | 0
16.5 | 0 | 0
17 | 0 | 0
17.5 | 0 | 0
18 | 0 | 0
18.5 | 0 | 0
19 | 0 | 0
19.5 | 0 | 0
20 | 0 | 0