## FieldFormAV .5ftinterval
18
Location: | Dam
Date: | 2012-01-25 |  | Width ft | Depth cm | Width cm | Area m2 | Velocity | q m3/s
Time | 1145 |  |  |  | ft x 77.4192 | D x W/0.0001 | m/s | A x V
start | 0 | Initial Point | ≠ | ≠ | ≠ | ≠ | ≠ | ≠
| 1 | b1 = water edge | 0.5 | 0 | 30.48 | 0 | 0 | 0
| 2 | b2=2 ft | 0.5 | 15 | 30.48 | 0.04572 | 0.56 | 0.025603
| 3 | b3 | 0.5 | 18 | 30.48 | 0.054864 | 0.97 | 0.053218
| 4 | b4 | 0.5 | 16 | 30.48 | 0.048768 | 0.95 | 0.04633
| 5 | b5 | 0.5 | 15 | 30.48 | 0.04572 | 1.3 | 0.059436
| 6 | b6 | 0.5 | 15 | 30.48 | 0.04572 | 0.72 | 0.032918
| 7 | b7 | 0.5 | 11 | 30.48 | 0.033528 | 0.63 | 0.021123
| 8 | b8 | 0.5 | 5 | 30.48 | 0.01524 | 0.67 | 0.010211
| 9 | b9 | 0.5 | 0 | 30.48 | 0 | 0 | 0
| 10 | b10 | 0.5 | 0 | 30.48 | 0 | 0 | 0
| 10.5 | b11 | 0.5 | 0 | 15.24 | 0 | 0 | 0
| 11 | b12 | 0.5 | 0 | 15.24 | 0 | 0 | 0
| 11.5 | b13 | 0.5 | 0 | 15.24 | 0 | 0 | 0
| 12 | b14 | 0.5 | 0 | 15.24 | 0 | 0 | 0
| 12.5 | b15 | 0.5 | 0 | 15.24 | 0 | 0 | 0
| 13 | b16 | 0.5 | 0 | 15.24 | 0 | 0 | 0
| 13.5 | b17 | 0.5 |  | 15.24 | 0 |  | 0
| 14 | b18 | 0.5 |  | 15.24 | 0 |  | 0
| 14.5 | b19 | 0.5 |  | 15.24 | 0 |  | 0
| 15 | b20 | 0.5 |  | 15.24 | 0 |  | 0
| 15.5 | b21 | 0.5 |  | 15.24 | 0 |  | 0
| 16 | b22 | 0.5 |  | 15.24 | 0 |  | 0
| 16.5 | b23 | 0.5 |  | 15.24 | 0 |  | 0
| 17 | b24 | 0.5 |  | 15.24 | 0 |  | 0
| 17.5 | b25 | 0.5 |  | 15.24 | 0 |  | 0
| 18 | b26 | 0.5 |  | 15.24 | 0 |  | 0
| 18.5 | b27 | 0.5 |  | 15.24 | 0 |  | 0
| 19 | b28 | 0.5 |  | 15.24 | 0 |  | 0
| 19.5 | b29 | 0.5 |  | 15.24 | 0 |  | 0
| 20 | b30 | 0.5 |  | 15.24 | 0 |  | 0
end | n | bn | 0.5 |  | 15.24 | 0 |  | 0
[6 empty] | 0.28956 | Total Q m3/s: | 0.24884
[7 empty] | *1,000= L/sec | 248.8387

## to Flow file
Location | Date | Time
Dam | 2012-01-25 | 1145
Field Measurements
Dist(S to N)(ft) | Depth(cm) | Flow(m/s)
1 | 0 | 0
2 | 15 | 0.56
3 | 18 | 0.97
4 | 16 | 0.95
5 | 15 | 1.3
6 | 15 | 0.72
7 | 11 | 0.63
8 | 5 | 0.67
9 | 0 | 0
10 | 0 | 0
10.5 | 0 | 0
11 | 0 | 0
11.5 | 0 | 0
12 | 0 | 0
12.5 | 0 | 0
13 | 0 | 0
13.5 | 0 | 0
14 | 0 | 0
14.5 | 0 | 0
15 | 0 | 0
15.5 | 0 | 0
16 | 0 | 0
16.5 | 0 | 0
17 | 0 | 0
17.5 | 0 | 0
18 | 0 | 0
18.5 | 0 | 0
19 | 0 | 0
19.5 | 0 | 0
20 | 0 | 0