## FieldFormAV .5ftinterval
18
Location: | Dam
Date: | 2012-03-21 |  | Width ft | Depth cm | Width cm | Area m2 | Velocity | q m3/s
Time | 1528 |  |  |  | ft x 77.4192 | D x W/0.0001 | m/s | A x V
start | 0 | Initial Point | ≠ | ≠ | ≠ | ≠ | ≠ | ≠
| 0.5 | b1 = water edge | 0.5 | 7 | 15.24 | 0.010668 | 0.61 | 0.0065075
| 1 | b2=2 ft | 0.5 | 7 | 15.24 | 0.010668 | 0.63 | 0.0067208
| 1.5 | b3 | 0.5 | 7 | 15.24 | 0.010668 | 0.74 | 0.0078943
| 2 | b4 | 0.5 | 7 | 15.24 | 0.010668 | 0.81 | 0.0086411
| 2.5 | b5 | 0.5 | 6 | 15.24 | 0.009144 | 0.73 | 0.0066751
| 3 | b6 | 0.5 | 6 | 15.24 | 0.009144 | 0.8 | 0.0073152
| 3.5 | b7 | 0.5 | 5 | 15.24 | 0.00762 | 0.76 | 0.0057912
| 4 | b8 | 0.5 | 5 | 15.24 | 0.00762 | 0.82 | 0.0062484
| 4.5 | b9 | 0.5 | 5 | 15.24 | 0.00762 | 0.71 | 0.0054102
| 5 | b10 | 0.5 | 5 | 15.24 | 0.00762 | 0.32 | 0.0024384
| 5.5 | b11 | 0.5 | 4 | 15.24 | 0.006096 | 0.14 | 0.00085344
| 6 | b12 | 0.5 | 3 | 15.24 | 0.004572 | 0.03 | 0.00013716
| 6.5 | b13 | 0.5 | 3 | 15.24 | 0.004572 | 0.23 | 0.0010516
| 7 | b14 | 0.5 | 0 | 15.24 | 0 | 0 | 0
| 7.5 | b15 | 0.5 | 0 | 15.24 | 0 | 0 | 0
| 8 | b16 | 0.5 | 0 | 15.24 | 0 | 0 | 0
| 8.5 | b17 | 0.5 |  | 15.24 | 0 |  | 0
| 9 | b18 | 0.5 |  | 15.24 | 0 |  | 0
| 9.5 | b19 | 0.5 |  | 15.24 | 0 |  | 0
| 10 | b20 | 0.5 |  | 15.24 | 0 |  | 0
| 10.5 | b21 | 0.5 |  | 15.24 | 0 |  | 0
| 11 | b22 | 0.5 |  | 15.24 | 0 |  | 0
| 11.5 | b23 | 0.5 |  | 15.24 | 0 |  | 0
| 12 | b24 | 0.5 |  | 15.24 | 0 |  | 0
| 12.5 | b25 | 0.5 |  | 15.24 | 0 |  | 0
| 13 | b26 | 0.5 |  | 15.24 | 0 |  | 0
| 13.5 | b27 | 0.5 |  | 15.24 | 0 |  | 0
| 14 | b28 | 0.5 |  | 15.24 | 0 |  | 0
| 14.5 | b29 | 0.5 |  | 15.24 | 0 |  | 0
| 15 | b30 | 0.5 |  | 15.24 | 0 |  | 0
end | n | bn | 0.5 |  | 15.24 | 0 |  | 0
[6 empty] | 0.10668 | Total Q m3/s: | 0.065684
[7 empty] | *1,000= L/sec | 65.6844

## to Flow file
Location | Date | Time
Dam | 2012-03-21 | 1528
Field Measurements
Dist(S to N)(ft) | Depth(cm) | Flow(m/s)
0.5 | 7 | 0.61
1 | 7 | 0.63
1.5 | 7 | 0.74
2 | 7 | 0.81
2.5 | 6 | 0.73
3 | 6 | 0.8
3.5 | 5 | 0.76
4 | 5 | 0.82
4.5 | 5 | 0.71
5 | 5 | 0.32
5.5 | 4 | 0.14
6 | 3 | 0.03
6.5 | 3 | 0.23
7 | 0 | 0
7.5 | 0 | 0
8 | 0 | 0
8.5 | 0 | 0
9 | 0 | 0
9.5 | 0 | 0
10 | 0 | 0
10.5 | 0 | 0
11 | 0 | 0
11.5 | 0 | 0
12 | 0 | 0
12.5 | 0 | 0
13 | 0 | 0
13.5 | 0 | 0
14 | 0 | 0
14.5 | 0 | 0
15 | 0 | 0