## FieldFormAV .5ftinterval
18
Location: | Dam
Date: | 2012-03-21 |  | Width ft | Depth cm | Width cm | Area m2 | Velocity | q m3/s
Time | 1600 |  |  |  | ft x 77.4192 | D x W/0.0001 | m/s | A x V
start | 0 | Initial Point | ≠ | ≠ | ≠ | ≠ | ≠ | ≠
| 0.5 | b1 = water edge | 0.5 | 7 | 15.24 | 0.010668 | 0.47 | 0.005014
| 1 | b2=2 ft | 0.5 | 7 | 15.24 | 0.010668 | 0.6 | 0.0064008
| 1.5 | b3 | 0.5 | 7 | 15.24 | 0.010668 | 0.7 | 0.0074676
| 2 | b4 | 0.5 | 7 | 15.24 | 0.010668 | 0.84 | 0.0089611
| 2.5 | b5 | 0.5 | 6 | 15.24 | 0.009144 | 0.77 | 0.0070409
| 3 | b6 | 0.5 | 6 | 15.24 | 0.009144 | 0.82 | 0.0074981
| 3.5 | b7 | 0.5 | 6 | 15.24 | 0.009144 | 0.81 | 0.0074066
| 4 | b8 | 0.5 | 5 | 15.24 | 0.00762 | 0.77 | 0.0058674
| 4.5 | b9 | 0.5 | 5 | 15.24 | 0.00762 | 0.67 | 0.0051054
| 5 | b10 | 0.5 | 5 | 15.24 | 0.00762 | 0.4 | 0.003048
| 5.5 | b11 | 0.5 | 5 | 15.24 | 0.00762 | 0.17 | 0.0012954
| 6 | b12 | 0.5 | 4 | 15.24 | 0.006096 | 0.07 | 0.00042672
| 6.5 | b13 | 0.5 | 3 | 15.24 | 0.004572 | 0.16 | 0.00073152
| 7 | b14 | 0.5 | 2 | 15.24 | 0.003048 | 0.28 | 0.00085344
| 7.5 | b15 | 0.5 | 0 | 15.24 | 0 | 0 | 0
| 8 | b16 | 0.5 | 0 | 15.24 | 0 | 0 | 0
| 8.5 | b17 | 0.5 |  | 15.24 | 0 |  | 0
| 9 | b18 | 0.5 |  | 15.24 | 0 |  | 0
| 9.5 | b19 | 0.5 |  | 15.24 | 0 |  | 0
| 10 | b20 | 0.5 |  | 15.24 | 0 |  | 0
| 10.5 | b21 | 0.5 |  | 15.24 | 0 |  | 0
| 11 | b22 | 0.5 |  | 15.24 | 0 |  | 0
| 11.5 | b23 | 0.5 |  | 15.24 | 0 |  | 0
| 12 | b24 | 0.5 |  | 15.24 | 0 |  | 0
| 12.5 | b25 | 0.5 |  | 15.24 | 0 |  | 0
| 13 | b26 | 0.5 |  | 15.24 | 0 |  | 0
| 13.5 | b27 | 0.5 |  | 15.24 | 0 |  | 0
| 14 | b28 | 0.5 |  | 15.24 | 0 |  | 0
| 14.5 | b29 | 0.5 |  | 15.24 | 0 |  | 0
| 15 | b30 | 0.5 |  | 15.24 | 0 |  | 0
end | n | bn | 0.5 |  | 15.24 | 0 |  | 0
[6 empty] | 0.1143 | Total Q m3/s: | 0.067117
[7 empty] | *1,000= L/sec | 67.117

## to Flow file
Location | Date | Time
Dam | 2012-03-21 | 1600
Field Measurements
Dist(S to N)(ft) | Depth(cm) | Flow(m/s)
0.5 | 7 | 0.47
1 | 7 | 0.6
1.5 | 7 | 0.7
2 | 7 | 0.84
2.5 | 6 | 0.77
3 | 6 | 0.82
3.5 | 6 | 0.81
4 | 5 | 0.77
4.5 | 5 | 0.67
5 | 5 | 0.4
5.5 | 5 | 0.17
6 | 4 | 0.07
6.5 | 3 | 0.16
7 | 2 | 0.28
7.5 | 0 | 0
8 | 0 | 0
8.5 | 0 | 0
9 | 0 | 0
9.5 | 0 | 0
10 | 0 | 0
10.5 | 0 | 0
11 | 0 | 0
11.5 | 0 | 0
12 | 0 | 0
12.5 | 0 | 0
13 | 0 | 0
13.5 | 0 | 0
14 | 0 | 0
14.5 | 0 | 0
15 | 0 | 0