## FieldFormAV .5ftinterval
18
Location: | Dam
Date: | 2013-04-17 |  | Width ft | Depth cm | Width cm | Area m2 | Velocity | q m3/s
Time | 850 |  |  |  | ft x 77.4192 | D x W/0.0001 | m/s | A x V
start | 0 | Initial Point | ≠ | ≠ | ≠ | ≠ | ≠ | ≠
| 0 | b1 = water edge | 0.5 | 10 | 0 | 0 | 0.71 | 0
| 1 | b2=2 ft | 0.5 | 10 | 30.48 | 0.03048 | 0.75 | 0.02286
| 2 | b3 | 0.5 | 10 | 30.48 | 0.03048 | 0.75 | 0.02286
| 3 | b4 | 0.5 | 10 | 30.48 | 0.03048 | 0.84 | 0.025603
| 4 | b5 | 0.5 | 10 | 30.48 | 0.03048 | 0.6 | 0.018288
| 5 | b6 | 0.5 | 10 | 30.48 | 0.03048 | 0.66 | 0.020117
| 6 | b7 | 0.5 | 11 | 30.48 | 0.033528 | 0.43 | 0.014417
| 7 | b8 | 0.5 | 10 | 30.48 | 0.03048 | 0.4 | 0.012192
| 8 | b9 | 0.5 | 11 | 30.48 | 0.033528 | 0.6 | 0.020117
| 9 | b10 | 0.5 | 0 | 30.48 | 0 | 0 | 0
| 10 | b11 | 0.5 | 0 | 30.48 | 0 | 0 | 0
| 11 | b12 | 0.5 | 0 | 30.48 | 0 | 0 | 0
| 12 | b13 | 0.5 | 0 | 30.48 | 0 | 0 | 0
| 13 | b14 | 0.5 | 0 | 30.48 | 0 | 0 | 0
| 14 | b15 | 0.5 | 0 | 30.48 | 0 | 0 | 0
| 15 | b16 | 0.5 | 0 | 30.48 | 0 | 0 | 0
| 16 | b17 | 0.5 |  | 30.48 | 0 |  | 0
| 17 | b18 | 0.5 |  | 30.48 | 0 |  | 0
| 18 | b19 | 0.5 |  | 30.48 | 0 |  | 0
| 19 | b20 | 0.5 |  | 30.48 | 0 |  | 0
| 20 | b21 | 0.5 |  | 30.48 | 0 |  | 0
| 21 | b22 | 0.5 |  | 30.48 | 0 |  | 0
| 22 | b23 | 0.5 |  | 30.48 | 0 |  | 0
| 23 | b24 | 0.5 |  | 30.48 | 0 |  | 0
| 24 | b25 | 0.5 |  | 30.48 | 0 |  | 0
| 25 | b26 | 0.5 |  | 30.48 | 0 |  | 0
| 26 | b27 | 0.5 |  | 30.48 | 0 |  | 0
| 27 | b28 | 0.5 |  | 30.48 | 0 |  | 0
| 28 | b29 | 0.5 |  | 30.48 | 0 |  | 0
| 29 | b30 | 0.5 |  | 30.48 | 0 |  | 0
end | n | bn | 0.5 |  | 30.48 | 0 |  | 0
[6 empty] | 0.24994 | Total Q m3/s: | 0.15645
[7 empty] | *1,000= L/sec | 156.4538

## to Flow file
Location | Date | Time
Dam | 2013-04-17 | 850
Field Measurements
Dist(S to N)(ft) | Depth(cm) | Flow(m/s)
0 | 10 | 0.71
1 | 10 | 0.75
2 | 10 | 0.75
3 | 10 | 0.84
4 | 10 | 0.6
5 | 10 | 0.66
6 | 11 | 0.43
7 | 10 | 0.4
8 | 11 | 0.6
9 | 0 | 0
10 | 0 | 0
11 | 0 | 0
12 | 0 | 0
13 | 0 | 0
14 | 0 | 0
15 | 0 | 0
16 | 0 | 0
17 | 0 | 0
18 | 0 | 0
19 | 0 | 0
20 | 0 | 0
21 | 0 | 0
22 | 0 | 0
23 | 0 | 0
24 | 0 | 0
25 | 0 | 0
26 | 0 | 0
27 | 0 | 0
28 | 0 | 0
29 | 0 | 0