## FieldFormAV .5ftinterval
18
Location: | LBJ
Date: | 2014-11-03 |  | Width ft | Depth cm | Width cm | Area m2 | Velocity | q m3/s
Time | 1350 |  |  |  | ft x 77.4192 | D x W/0.0001 | m/s | A x V
start | 0 | Initial Point | ≠ | ≠ | ≠ | ≠ | ≠ | ≠
| 0.5 | b1 = water edge | 0.5 |  | 15.24 | 0 |  | 0
| 1 | b2=2 ft | 0.5 | 0 | 15.24 | 0 | 0 | 0
| 1.5 | b3 | 0.5 | 6 | 15.24 | 0.009144 | 0.13 | 0.0011887
| 2 | b4 | 0.5 | 12 | 15.24 | 0.018288 | 0.08 | 0.001463
| 2.5 | b5 | 0.5 | 11 | 15.24 | 0.016764 | 0.3 | 0.0050292
| 3 | b6 | 0.5 | 10 | 15.24 | 0.01524 | 0.19 | 0.0028956
| 3.5 | b7 | 0.5 | 15 | 15.24 | 0.02286 | 0.19 | 0.0043434
| 4 | b8 | 0.5 | 20 | 15.24 | 0.03048 | 0.22 | 0.0067056
| 4.5 | b9 | 0.5 | 18 | 15.24 | 0.027432 | 0.39 | 0.010698
| 5 | b10 | 0.5 | 17 | 15.24 | 0.025908 | 0.26 | 0.0067361
| 5.5 | b11 | 0.5 | 20 | 15.24 | 0.03048 | 0.1 | 0.003048
| 6 | b12 | 0.5 | 22 | 15.24 | 0.033528 | 0.52 | 0.017435
| 6.5 | b13 | 0.5 | 22 | 15.24 | 0.033528 | 0.57 | 0.019111
| 7 | b14 | 0.5 | 10 | 15.24 | 0.01524 | 0.06 | 0.0009144
| 7.5 | b15 | 0.5 | 0 | 15.24 | 0 | 0 | 0
| 8 | b16 | 0.5 | 0 | 15.24 | 0 | 0 | 0
| 8.5 | b17 | 0.5 | 0 | 15.24 | 0 | 0 | 0
| 9 | b18 | 0.5 | 0 | 15.24 | 0 | 0 | 0
| 9.5 | b19 | 0.5 | 0 | 15.24 | 0 | 0 | 0
| 10 | b20 | 0.5 | 0 | 15.24 | 0 | 0 | 0
| 10.5 | b21 | 0.5 | 0 | 15.24 | 0 | 0 | 0
| 11 | b22 | 0.5 | 0 | 15.24 | 0 |  | 0
| 11.5 | b23 | 0.5 |  | 15.24 | 0 |  | 0
| 12 | b24 | 0.5 |  | 15.24 | 0 |  | 0
| 12.5 | b25 | 0.5 |  | 15.24 | 0 |  | 0
| 13 | b26 | 0.5 |  | 15.24 | 0 |  | 0
| 13.5 | b27 | 0.5 |  | 15.24 | 0 |  | 0
| 14 | b28 | 0.5 |  | 15.24 | 0 |  | 0
| 14.5 | b29 | 0.5 |  | 15.24 | 0 |  | 0
| 15 | b30 | 0.5 |  | 15.24 | 0 |  | 0
end | n | bn | 0.5 |  | 15.24 | 0 |  | 0
[6 empty] | 0.27889 | Total Q m3/s: | 0.079568
[7 empty] | *1,000= L/sec | 79.568

## to Flow file
Location | Date | Time
LBJ | 2014-11-03 | 1350
Field Measurements
Dist(S to N)(ft) | Depth(cm) | Flow(m/s)
0.5 | 0 | 0
1 | 0 | 0
1.5 | 6 | 0.13
2 | 12 | 0.08
2.5 | 11 | 0.3
3 | 10 | 0.19
3.5 | 15 | 0.19
4 | 20 | 0.22
4.5 | 18 | 0.39
5 | 17 | 0.26
5.5 | 20 | 0.1
6 | 22 | 0.52
6.5 | 22 | 0.57
7 | 10 | 0.06
7.5 | 0 | 0
8 | 0 | 0
8.5 | 0 | 0
9 | 0 | 0
9.5 | 0 | 0
10 | 0 | 0
10.5 | 0 | 0
11 | 0 | 0
11.5 | 0 | 0
12 | 0 | 0
12.5 | 0 | 0
13 | 0 | 0
13.5 | 0 | 0
14 | 0 | 0
14.5 | 0 | 0
15 | 0 | 0