## LBJ
| LBJ Bridge Cross Section |  |  | Bankfull = 6'6" =
| 2013-04-26 | 941
| ft | ft | in |  | cm | cm | cm
| Dist | Rod Reading |  |  | Dist | Rod Reading | Depth
LWE | 0 | 4 | 4.75 |  | 0 | 133.985 | -133.985
| 0 | 4 | 8 |  | 0 | 142.24 | -142.24
| 1 | 4 | 9.5 |  | 30.48 | 146.05 | -146.05
| 2 | 4 | 9.75 |  | 60.96 | 146.685 | -146.685
| 3 | 4 | 9.25 |  | 91.44 | 145.415 | -145.415
| 4 | 4 | 9.75 |  | 121.92 | 146.685 | -146.685
| 5 | 4 | 9.75 |  | 152.4 | 146.685 | -146.685
| 6 | 4 | 9.25 |  | 182.88 | 145.415 | -145.415
| 7 | 4 | 8.25 |  | 213.36 | 142.875 | -142.875
| 8 | 4 | 8 |  | 243.84 | 142.24 | -142.24
| 9 | 4 | 5.75 |  | 274.32 | 136.525 | -136.525
| 10 | 4 | 6 |  | 304.8 | 137.16 | -137.16
| 11 | 4 | 7 |  | 335.28 | 139.7 | -139.7
| 12 | 4 | 7.25 |  | 365.76 | 140.335 | -140.335
| 13 | 4 | 7.5 |  | 396.24 | 140.97 | -140.97
| 14 | 4 | 5 |  | 426.72 | 134.62 | -134.62
| 15 | 4 | 4.5 |  | 457.2 | 133.35 | -133.35
RWE | 15.5 | 4 | 4 |  | 472.44 | 132.08 | -132.08
| 16 | 4 | 3.75 |  | 487.68 | 131.445 | -131.445
Wall | 16.15 | 0 |  |  | 492.252

## LBJ_m
| LBJ Bridge Cross Section |  |  | Bankfull = 6'6" =
| 2013-04-26 | 941 | [8 empty] | stage
| ft | ft | in |  | m | m | m |  |  |  | 0.02 |  |  | Area | Avg Area
| Dist | Rod Reading |  |  | Dist | Rod Reading | depth | y | dist_prev | width | a | b | Area | 0.023706 | 0.32574 | WP | 6.6589
| 0 | 0 | 0 |  | 0 | 0 | 0 | 1.4668 | 0 | 0 |  | -1.4468 | 0
| 0 | 4 | 8 |  | 0 | 1.4224 | -1.4224 | 0.04445 | 0 | 0 | -1.4468 | -0.02445 | 0 |  |  | 0.02445
| 1 | 4 | 9.5 |  | 0.3048 | 1.4605 | -1.4605 | 0.00635 | 0 | 0.3048 | -0.02445 | 0.01365 | -0.0016459 |  |  | 0.30511
| 2 | 4 | 9.75 |  | 0.6096 | 1.4668 | -1.4668 | 0 | 0.3048 | 0.3048 | 0.01365 | 0.02 | 0.0051283 |  |  | 0.30546
| 3 | 4 | 9.25 |  | 0.9144 | 1.4541 | -1.4541 | 0.0127 | 0.6096 | 0.3048 | 0.02 | 0.0073 | 0.0041605 |  |  | 0.30489
| 4 | 4 | 9.75 |  | 1.2192 | 1.4668 | -1.4668 | 0 | 0.9144 | 0.3048 | 0.0073 | 0.02 | 0.0041605 |  |  | 0.30546
| 5 | 4 | 9.75 |  | 1.524 | 1.4668 | -1.4668 | 0 | 1.2192 | 0.3048 | 0.02 | 0.02 | 0.006096 |  |  | 0.30546
| 6 | 4 | 9.25 |  | 1.8288 | 1.4541 | -1.4541 | 0.0127 | 1.524 | 0.3048 | 0.02 | 0.0073 | 0.0041605 |  |  | 0.30489
| 7 | 4 | 8.25 |  | 2.1336 | 1.4287 | -1.4287 | 0.0381 | 1.8288 | 0.3048 | 0.0073 | -0.0181 | -0.0016459 |  |  | 0.30534
| 8 | 4 | 8 |  | 2.4384 | 1.4224 | -1.4224 | 0.04445 | 2.1336 | 0.3048 | -0.0181 | -0.02445 | -0.0064846 |  |  | 0.30578
| 9 | 4 | 5.75 |  | 2.7432 | 1.3652 | -1.3652 | 0.1016 | 2.4384 | 0.3048 | -0.02445 | -0.0816 | -0.016162 |  |  | 0.31553
| 10 | 4 | 6 |  | 3.048 | 1.3716 | -1.3716 | 0.09525 | 2.7432 | 0.3048 | -0.0816 | -0.07525 | -0.023904 |  |  | 0.31395
| 11 | 4 | 7 |  | 3.3528 | 1.397 | -1.397 | 0.06985 | 3.048 | 0.3048 | -0.07525 | -0.04985 | -0.019065 |  |  | 0.30885
| 12 | 4 | 7.25 |  | 3.6576 | 1.4033 | -1.4033 | 0.0635 | 3.3528 | 0.3048 | -0.04985 | -0.0435 | -0.014227 |  |  | 0.30789
| 13 | 4 | 7.5 |  | 3.9624 | 1.4097 | -1.4097 | 0.05715 | 3.6576 | 0.3048 | -0.0435 | -0.03715 | -0.012291 |  |  | 0.30706
| 14 | 4 | 5 |  | 4.2672 | 1.3462 | -1.3462 | 0.12065 | 3.9624 | 0.3048 | -0.03715 | -0.10065 | -0.021001 |  |  | 0.32099
| 15 | 4 | 4.5 |  | 4.572 | 1.3335 | -1.3335 | 0.13335 | 4.2672 | 0.3048 | -0.10065 | -0.11335 | -0.032614 |  |  | 0.32519
RWE | 15.5 | 4 | 4 |  | 4.7244 | 1.3208 | -1.3208 | 0.14605 | 4.572 | 0.1524 | -0.11335 | -0.12605 | -0.018242 |  |  | 0.19777
| 16 | 4 | 3.75 |  | 4.8768 | 1.3144 | -1.3144 | 0.1524 | 4.7244 | 0.1524 | -0.12605 | -0.1324 | -0.019694 |  |  | 0.20188
Wall | 16.15 | 4 | 3.5 |  | 4.9225 | 1.3081 | -1.3081 | 0.15875 | 4.8768 | 0.04572 | -0.1324 | -0.13875 | -0.0061985 |  |  | 0.14609
| 16.15 | 0 | 0 |  | 4.9225 | 0 | 0 | 1.4668 | 4.9225 | 0 | -0.13875 | -1.4468 | 0 |  |  | 1.4468

## R2
R2
stage
| ft | ft | in | m | m | m |  |  |  | 0.02 |  |  | Area | Avg Area
| Dist | Rod Reading |  | Dist | Rod Reading | depth | y | dist_prev | width | a | b | Area | -13786.8317 | 0 | WP | 605.6871
| 0 | 0 | 0 | 0 | 66.04 | -66.04 | 82.55 | 0 | 0 |  | -82.53 | 0
| 0 | 4 | 8 | 60.96 | 86.36 | -86.36 | 62.23 | 0 | 60.96 | -82.53 | -62.21 | -4411.6752 |  |  | 87.0988
| 1 | 4 | 9.5 | 121.92 | 95.25 | -95.25 | 53.34 | 60.96 | 60.96 | -62.21 | -53.32 | -3521.3544 |  |  | 80.9885
| 2 | 4 | 9.75 | 144.78 | 118.11 | -118.11 | 30.48 | 121.92 | 22.86 | -53.32 | -30.46 | -957.6054 |  |  | 38.084
| 3 | 4 | 9.25 | 144.78 | 125.73 | -125.73 | 22.86 | 144.78 | 0 | -30.46 | -22.84 | 0 |  |  | 22.84
| 4 | 4 | 9.75 | 182.88 | 122.555 | -122.555 | 26.035 | 144.78 | 38.1 | -22.84 | -26.015 | -930.6877 |  |  | 46.1345
| 5 | 4 | 9.75 | 243.84 | 129.54 | -129.54 | 19.05 | 182.88 | 60.96 | -26.015 | -19.03 | -1372.9716 |  |  | 63.8613
| 6 | 4 | 9.25 | 304.8 | 148.59 | -148.59 | 0 | 243.84 | 60.96 | -19.03 | 0.02 | -579.4248 |  |  | 60.96
| 7 | 4 | 8.25 | 365.76 | 128.27 | -128.27 | 20.32 | 304.8 | 60.96 | 0.02 | -20.3 | -618.1344 |  |  | 64.2512
| 8 | 4 | 8 | 426.72 | 144.78 | -144.78 | 3.81 | 365.76 | 60.96 | -20.3 | -3.79 | -734.2632 |  |  | 61.0777
| 9 | 4 | 5.75 | 470.916 | 132.08 | -132.08 | 16.51 | 426.72 | 44.196 | -3.79 | -16.49 | -448.1474 |  |  | 47.1721
| 10 | 4 | 6 | 470.916 | 137.16 | -137.16 | 11.43 | 470.916 | 0 | -16.49 | -11.41 | 0 |  |  | 11.41
| 11 | 4 | 7 | 487.68 | 134.62 | -134.62 | 13.97 | 470.916 | 16.764 | -11.41 | -13.95 | -212.5675 |  |  | 21.809
RWE
Wall

## R2_m
R2
stage
| ft | ft | in | m | m | m |  |  |  | 0.02 |  |  | Area | Avg Area
| Dist | Rod Reading |  | Dist | Rod Reading | depth | y | dist_prev | width | a | b | Area | -1.2821 | 0 | WP | 5.933
|  |  |  | 0 | 0 | 0
| 0 | 0 | 0 | 0 | 0.6604 | -0.6604 | 0.8255 | 0 | 0 |  | -0.8055 | 0
| 0 | 4 | 8 | 0.6096 | 0.8636 | -0.8636 | 0.6223 | 0 | 0.6096 | -0.8055 | -0.6023 | -0.4291 |  |  | 0.85696
| 1 | 4 | 9.5 | 1.2192 | 0.9525 | -0.9525 | 0.5334 | 0.6096 | 0.6096 | -0.6023 | -0.5134 | -0.34007 |  |  | 0.79699
| 2 | 4 | 9.75 | 1.4478 | 1.1811 | -1.1811 | 0.3048 | 1.2192 | 0.2286 | -0.5134 | -0.2848 | -0.091234 |  |  | 0.3652
| 3 | 4 | 9.25 | 1.4478 | 1.2573 | -1.2573 | 0.2286 | 1.4478 | 0 | -0.2848 | -0.2086 | 0 |  |  | 0.2086
| 4 | 4 | 9.75 | 1.8288 | 1.2256 | -1.2256 | 0.26035 | 1.4478 | 0.381 | -0.2086 | -0.24035 | -0.085525 |  |  | 0.45048
| 5 | 4 | 9.75 | 2.4384 | 1.2954 | -1.2954 | 0.1905 | 1.8288 | 0.6096 | -0.24035 | -0.1705 | -0.12523 |  |  | 0.63299
| 6 | 4 | 9.25 | 3.048 | 1.4859 | -1.4859 | 0 | 2.4384 | 0.6096 | -0.1705 | 0.02 | -0.045872 |  |  | 0.60993
| 7 | 4 | 8.25 | 3.6576 | 1.2827 | -1.2827 | 0.2032 | 3.048 | 0.6096 | 0.02 | -0.1832 | -0.049743 |  |  | 0.63653
| 8 | 4 | 8 | 4.2672 | 1.4478 | -1.4478 | 0.0381 | 3.6576 | 0.6096 | -0.1832 | -0.0181 | -0.061356 |  |  | 0.60987
| 9 | 4 | 5.75 | 4.7092 | 1.3208 | -1.3208 | 0.1651 | 4.2672 | 0.44196 | -0.0181 | -0.1451 | -0.036064 |  |  | 0.46517
| 10 | 4 | 6 | 4.7092 | 1.3716 | -1.3716 | 0.1143 | 4.7092 | 0 | -0.1451 | -0.0943 | 0 |  |  | 0.0943
| 11 | 4 | 7 | 4.8768 | 1.3462 | -1.3462 | 0.1397 | 4.7092 | 0.16764 | -0.0943 | -0.1197 | -0.017937 |  |  | 0.20599
|  |  |  | 4.877 | 0 | 0
RWE
Wall

## DAM
DAM CrossSections
| 2013-04-26 | 1015 | [7 empty] | stage
| ft | ft | in | m | m | m |  |  |  | 0.02 |  |  | Area | Avg Area
| Dist | Rod Reading |  | Dist | Rod Reading | depth | y | dist_prev | width | a | b | Area | -55521.3012 | 75193.398 | WP | 2575.6854
| 0 |  |  | 0 | 0 | 0
| 1 | 1 | 0.5 | 30.48 | 31.75 | -31.75 | 154.94 | 0 | 30.48 |  | -154.92 | -2360.9808
| 2 | 1 | 4 | 60.96 | 40.64 | -40.64 | 146.05 | 30.48 | 30.48 | -154.92 | -146.03 | -4586.478 |  |  | 149.177
| 3 |  |  | 91.44 | 0 |  | 186.69 | 60.96 | 30.48 | -146.03 | -186.67 | -5070.348 |  |  | 189.1421
| 4 | 1 | 10 | 121.92 | 55.88 | -55.88 | 130.81 | 91.44 | 30.48 | -186.67 | -130.79 | -4838.0904 |  |  | 134.2947
| 5 |  |  | 152.4 | 0 |  | 186.69 | 121.92 | 30.48 | -130.79 | -186.67 | -4838.0904 |  |  | 189.1421
| 6 | 2 | 3.75 | 182.88 | 70.485 | -70.485 | 116.205 | 152.4 | 30.48 | -186.67 | -116.185 | -4615.5102 |  |  | 120.1165
| 7 |  |  | 213.36 | 0 |  | 186.69 | 182.88 | 30.48 | -116.185 | -186.67 | -4615.5102 |  |  | 189.1421
| 8 | 2 | 11.5 | 243.84 | 90.17 | -90.17 | 96.52 | 213.36 | 30.48 | -186.67 | -96.5 | -4315.5108 |  |  | 101.1992
| 9 |  |  | 274.32 | 0 |  | 186.69 | 243.84 | 30.48 | -96.5 | -186.67 | -4315.5108 |  |  | 189.1421
| 10 | 3 | 4.5 | 304.8 | 102.87 | -102.87 | 83.82 | 274.32 | 30.48 | -186.67 | -83.8 | -4121.9628 |  |  | 89.171
| 11 |  |  | 335.28 | 0 |  | 186.69 | 304.8 | 30.48 | -83.8 | -186.67 | -4121.9628 |  |  | 189.1421
| 12 | 3 | 11.25 | 365.76 | 120.015 | -120.015 | 66.675 | 335.28 | 30.48 | -186.67 | -66.655 | -3860.673 |  |  | 73.2934
| 13 |  |  | 396.24 | 0 |  | 186.69 | 365.76 | 30.48 | -66.655 | -186.67 | -3860.673 |  |  | 189.1421
| 14 | 4 | 5.25 | 426.72 | 135.255 | -135.255 | 51.435 | 396.24 | 30.48 | -186.67 | -51.415 | -3628.4154 |  |  | 59.7707
| 15 | 4 | 7.5 | 457.2 | 140.97 | -140.97 | 45.72 | 426.72 | 30.48 | -51.415 | -45.7 | -1480.0326 |  |  | 54.932
| 16 | 6 | 1.25 | 487.68 | 186.055 | -186.055 | 0.635 | 457.2 | 30.48 | -45.7 | -0.615 | -705.8406 |  |  | 30.4862
| 17 |  |  | 518.16 | 0 |  | 186.69 | 487.68 | 30.48 | -0.615 | -186.67 | -2854.2234 |  |  | 189.1421
RWE | 18 | 6 | 1.25 | 548.64 | 186.055 | -186.055 | 0.635 | 518.16 | 30.48 | -186.67 | -0.615 | -2854.2234 |  |  | 30.4862
| 19 |  |  | 579.12 | 0 |  | 186.69 | 548.64 | 30.48 | -0.615 | -186.67 | -2854.2234 |  |  | 189.1421
Wall | 20 | 6 | 1.5 | 609.6 | 186.69 | -186.69 | 0 | 579.12 | 30.48 | -186.67 | 0.02 | -2844.546 |  |  | 30.48
| 21 |  |  | 640.08 | 0 |  | 186.69 | 609.6 | 30.48 | 0.02 | -186.67 | -2844.546 |  |  | 189.1421
| 22 | 6 | 1.5 | 670.56 | 186.69 | -186.69 | 0 | 640.08 | 30.48 | -186.67 | 0.02 | -2844.546 |  |  | 30.48
| 23 |  |  | 701.04 | 0 |  | 186.69 | 670.56 | 30.48 | 0.02 | -186.67 | -2844.546 |  |  | 189.1421
| 24 | 6 | 1.25 | 731.52 | 186.055 | -186.055 | 0.635 | 701.04 | 30.48 | -186.67 | -0.615 | -2854.2234 |  |  | 30.4862
| 25 | 4 | 8 | 762 | 142.24 | -142.24 | 44.45 | 731.52 | 30.48 | -0.615 | -44.43 | -686.4858 |  |  | 53.88
| 26 | 4 | 4.5 | 792.48 | 133.35 | -133.35 | 53.34 | 762 | 30.48 | -44.43 | -53.32 | -1489.71 |  |  | 61.417
| 27 | 4 | 2 | 822.96 | 127 | -127 | 59.69 | 792.48 | 30.48 | -53.32 | -59.67 | -1721.9676 |  |  | 67.004
| 28 | 3 | 10 | 853.44 | 116.84 | -116.84 | 69.85 | 822.96 | 30.48 | -59.67 | -69.83 | -1973.58 |  |  | 76.1923
| 29 | 3 | 4 | 883.92 | 101.6 | -101.6 | 85.09 | 853.44 | 30.48 | -69.83 | -85.07 | -2360.676 |  |  | 90.3656
| 30 | 3 | 3.25 | 914.4 | 99.695 | -99.695 | 86.995 | 883.92 | 30.48 | -85.07 | -86.975 | -2621.9658 |  |  | 92.1612
| 31 | 3 | 1.5 | 944.88 | 95.25 | -95.25 | 91.44 | 914.4 | 30.48 | -86.975 | -91.42 | -2718.7398 |  |  | 96.3672
| 32 | 2 | 9.75 | 975.36 | 85.725 | -85.725 | 100.965 | 944.88 | 30.48 | -91.42 | -100.945 | -2931.6426 |  |  | 105.4463
| 33 | 2 | 8.5 | 1005.84 | 82.55 | -82.55 | 104.14 | 975.36 | 30.48 | -100.945 | -104.12 | -3125.1906 |  |  | 108.4897
| 33 |  |  | 1005.84 | 0 | 0

## DAM_m
DAM CrossSections
| 2013-04-26 | 1015 | [7 empty] | stage
| ft | ft | in | m | m | m |  |  |  | 0.02 |  |  | Area | Avg Area
| Dist | Rod Reading |  | Dist | Rod Reading | depth | y | dist_prev | width | a | b | Area | -5.4767 | 7.5193 | WP | 25.2172
| 0 |  |  | 0 | 0 | 0
| 1 | 1 | 0.5 | 0.3048 | 0.3175 | -0.3175 | 1.5494 | 0 | 0.3048 |  | -1.5294 | -0.23308
| 2 | 1 | 4 | 0.6096 | 0.4064 | -0.4064 | 1.4605 | 0.3048 | 0.3048 | -1.5294 | -1.4405 | -0.45261 |  |  | 1.4724
| 3 |  |  | 0.9144 |  |  | 1.8669 | 0.6096 | 0.3048 | -1.4405 | -1.8469 | -0.501 |  |  | 1.8719
| 4 | 1 | 10 | 1.2192 | 0.5588 | -0.5588 | 1.3081 | 0.9144 | 0.3048 | -1.8469 | -1.2881 | -0.47777 |  |  | 1.3237
| 5 |  |  | 1.524 |  |  | 1.8669 | 1.2192 | 0.3048 | -1.2881 | -1.8469 | -0.47777 |  |  | 1.8719
| 6 | 2 | 3.75 | 1.8288 | 0.70485 | -0.70485 | 1.1621 | 1.524 | 0.3048 | -1.8469 | -1.1421 | -0.45552 |  |  | 1.182
| 7 |  |  | 2.1336 |  |  | 1.8669 | 1.8288 | 0.3048 | -1.1421 | -1.8469 | -0.45552 |  |  | 1.8719
| 8 | 2 | 11.5 | 2.4384 | 0.9017 | -0.9017 | 0.9652 | 2.1336 | 0.3048 | -1.8469 | -0.9452 | -0.42552 |  |  | 0.99313
| 9 |  |  | 2.7432 |  |  | 1.8669 | 2.4384 | 0.3048 | -0.9452 | -1.8469 | -0.42552 |  |  | 1.8719
| 10 | 3 | 4.5 | 3.048 | 1.0287 | -1.0287 | 0.8382 | 2.7432 | 0.3048 | -1.8469 | -0.8182 | -0.40616 |  |  | 0.87313
| 11 |  |  | 3.3528 |  |  | 1.8669 | 3.048 | 0.3048 | -0.8182 | -1.8469 | -0.40616 |  |  | 1.8719
| 12 | 3 | 11.25 | 3.6576 | 1.2002 | -1.2002 | 0.66675 | 3.3528 | 0.3048 | -1.8469 | -0.64675 | -0.38003 |  |  | 0.71497
| 13 |  |  | 3.9624 |  |  | 1.8669 | 3.6576 | 0.3048 | -0.64675 | -1.8469 | -0.38003 |  |  | 1.8719
| 14 | 4 | 5.25 | 4.2672 | 1.3525 | -1.3525 | 0.51435 | 3.9624 | 0.3048 | -1.8469 | -0.49435 | -0.35681 |  |  | 0.58076
| 15 | 4 | 7.5 | 4.572 | 1.4097 | -1.4097 | 0.4572 | 4.2672 | 0.3048 | -0.49435 | -0.4372 | -0.14197 |  |  | 0.53296
| 16 | 6 | 1.25 | 4.572 | 1.8606 | -1.8606 | 0.00635 | 4.572 | 0 | -0.4372 | 0.01365 | 0 |  |  | 0.01365
| 17 |  |  | 5.1816 |  |  | 1.8669 | 4.572 | 0.6096 | 0.01365 | -1.8469 | -0.55877 |  |  | 1.9449
RWE | 18 | 6 | 1.25 | 5.4864 | 1.8606 | -1.8606 | 0.00635 | 5.1816 | 0.3048 | -1.8469 | 0.01365 | -0.27939 |  |  | 0.30511
| 19 |  |  | 5.7912 |  |  | 1.8669 | 5.4864 | 0.3048 | 0.01365 | -1.8469 | -0.27939 |  |  | 1.8719
Wall | 20 | 6 | 1.5 | 6.096 | 1.8669 | -1.8669 | 0 | 5.7912 | 0.3048 | -1.8469 | 0.02 | -0.27842 |  |  | 0.30546
| 21 |  |  | 6.4008 |  |  | 1.8669 | 6.096 | 0.3048 | 0.02 | -1.8469 | -0.27842 |  |  | 1.8719
| 22 | 6 | 1.5 | 6.7056 | 1.8669 | -1.8669 | 0 | 6.4008 | 0.3048 | -1.8469 | 0.02 | -0.27842 |  |  | 0.30546
| 23 |  |  | 7.0104 |  |  | 1.8669 | 6.7056 | 0.3048 | 0.02 | -1.8469 | -0.27842 |  |  | 1.8719
| 24 | 6 | 1.25 | 7.62 | 1.8606 | -1.8606 | 0.00635 | 7.0104 | 0.6096 | -1.8469 | 0.01365 | -0.55877 |  |  | 0.60975
| 25 | 4 | 8 | 7.62 | 1.4224 | -1.4224 | 0.4445 | 7.62 | 0 | 0.01365 | -0.4245 | 0 |  |  | 0.4245
| 26 | 4 | 4.5 | 7.9248 | 1.3335 | -1.3335 | 0.5334 | 7.62 | 0.3048 | -0.4245 | -0.5134 | -0.14294 |  |  | 0.59706
| 27 | 4 | 2 | 8.2296 | 1.27 | -1.27 | 0.5969 | 7.9248 | 0.3048 | -0.5134 | -0.5769 | -0.16616 |  |  | 0.65247
| 28 | 3 | 10 | 8.5344 | 1.1684 | -1.1684 | 0.6985 | 8.2296 | 0.3048 | -0.5769 | -0.6785 | -0.19132 |  |  | 0.74382
| 29 | 3 | 4 | 8.8392 | 1.016 | -1.016 | 0.8509 | 8.5344 | 0.3048 | -0.6785 | -0.8309 | -0.23003 |  |  | 0.88504
| 30 | 3 | 3.25 | 9.144 | 0.99695 | -0.99695 | 0.86995 | 8.8392 | 0.3048 | -0.8309 | -0.84995 | -0.25616 |  |  | 0.90295
| 31 | 3 | 1.5 | 9.4488 | 0.9525 | -0.9525 | 0.9144 | 9.144 | 0.3048 | -0.84995 | -0.8944 | -0.26584 |  |  | 0.94491
| 32 | 2 | 9.75 | 9.7536 | 0.85725 | -0.85725 | 1.0097 | 9.4488 | 0.3048 | -0.8944 | -0.98965 | -0.28713 |  |  | 1.0355
| 33 | 2 | 8.5 | 10.0584 | 0.8255 | -0.8255 | 1.0414 | 9.7536 | 0.3048 | -0.98965 | -1.0214 | -0.30648 |  |  | 1.0659
| 33 |  |  | 10.0584 | 0 | 0