## FieldFormAV .5ftinterval
18
Location: | Dam
Date: | 2014-11-03 |  | Width ft | Depth cm | Width cm | Area m2 | Velocity | q m3/s
Time | 1415 |  |  |  | ft x 77.4192 | D x W/0.0001 | m/s | A x V
start | 0 | Initial Point | ≠ | ≠ | ≠ | ≠ | ≠ | ≠
| 0.5 | b1 = water edge | 0.5 |  | 15.24 | 0 |  | 0
| 1 | b2=2 ft | 0.5 |  | 15.24 | 0 |  | 0
| 1.5 | b3 | 0.5 |  | 15.24 | 0 |  | 0
| 2 | b4 | 0.5 | 0 | 15.24 | 0 | 0 | 0
| 2.5 | b5 | 0.5 | 0 | 15.24 | 0 | 0 | 0
| 3 | b6 | 0.5 | 0 | 15.24 | 0 | 0 | 0
| 3.4 | b7 | 0.5 | 4 | 12.192 | 0.0048768 | 0.21 | 0.0010241
| 4 | b8 | 0.5 | 2 | 18.288 | 0.0036576 | 0.58 | 0.0021214
| 4.5 | b9 | 0.5 | 4 | 15.24 | 0.006096 | 0.85 | 0.0051816
| 5 | b10 | 0.5 | 5 | 15.24 | 0.00762 | 0.91 | 0.0069342
| 5.6 | b11 | 0.5 | 5 | 18.288 | 0.009144 | 0.55 | 0.0050292
| 6 | b12 | 0.5 | 5 | 12.192 | 0.006096 | 0.43 | 0.0026213
| 6.5 | b13 | 0.5 | 6 | 15.24 | 0.009144 | 0.76 | 0.0069494
| 7 | b14 | 0.5 | 6 | 15.24 | 0.009144 | 0.56 | 0.0051206
| 7.5 | b15 | 0.5 | 4 | 15.24 | 0.006096 | 0.87 | 0.0053035
| 8 | b16 | 0.5 | 4 | 15.24 | 0.006096 | 0.96 | 0.0058522
| 8.5 | b17 | 0.5 | 5 | 15.24 | 0.00762 | 0.95 | 0.007239
| 9 | b18 | 0.5 | 4 | 15.24 | 0.006096 | 0.48 | 0.0029261
| 9.5 | b19 | 0.5 | 0 | 15.24 | 0 | 0 | 0
| 10 | b20 | 0.5 |  | 15.24 | 0 |  | 0
| 10.5 | b21 | 0.5 |  | 15.24 | 0 |  | 0
| 11 | b22 | 0.5 |  | 15.24 | 0 |  | 0
| 11.5 | b23 | 0.5 |  | 15.24 | 0 |  | 0
| 12 | b24 | 0.5 |  | 15.24 | 0 |  | 0
| 12.5 | b25 | 0.5 |  | 15.24 | 0 |  | 0
| 13 | b26 | 0.5 |  | 15.24 | 0 |  | 0
| 13.5 | b27 | 0.5 |  | 15.24 | 0 |  | 0
| 14 | b28 | 0.5 |  | 15.24 | 0 |  | 0
| 14.5 | b29 | 0.5 |  | 15.24 | 0 |  | 0
| 15 | b30 | 0.5 |  | 15.24 | 0 |  | 0
end | n | bn | 0.5 |  | 15.24 | 0 |  | 0
[6 empty] | 0.081686 | Total Q m3/s: | 0.056303
[7 empty] | *1,000= L/sec | 56.3027

## to Flow file
Location | Date | Time
Dam | 2014-11-03 | 1415
Field Measurements
Dist(S to N)(ft) | Depth(cm) | Flow(m/s)
0.5 | 0 | 0
1 | 0 | 0
1.5 | 0 | 0
2 | 0 | 0
2.5 | 0 | 0
3 | 0 | 0
3.4 | 4 | 0.21
4 | 2 | 0.58
4.5 | 4 | 0.85
5 | 5 | 0.91
5.6 | 5 | 0.55
6 | 5 | 0.43
6.5 | 6 | 0.76
7 | 6 | 0.56
7.5 | 4 | 0.87
8 | 4 | 0.96
8.5 | 5 | 0.95
9 | 4 | 0.48
9.5 | 0 | 0
10 | 0 | 0
10.5 | 0 | 0
11 | 0 | 0
11.5 | 0 | 0
12 | 0 | 0
12.5 | 0 | 0
13 | 0 | 0
13.5 | 0 | 0
14 | 0 | 0
14.5 | 0 | 0
15 | 0 | 0