## FieldFormAV .5ftinterval
18
Location: | Dam
Date: | 2014-11-03 |  | Width ft | Depth cm | Width cm | Area m2 | Velocity | q m3/s
Time | 1415 |  |  |  | ft x 77.4192 | D x W/0.0001 | m/s | A x V
start | 0 | Initial Point | ≠ | ≠ | ≠ | ≠ | ≠ | ≠
| 1.5 | b1 = water edge | 0.5 | 0 | 45.72 | 0 | 0 | 0
| 2 | b2=2 ft | 0.5 | 8 | 15.24 | 0.012192 | 0 | 0
| 2.5 | b3 | 0.5 | 12 | 15.24 | 0.018288 | 0.01 | 0.00018288
| 3 | b4 | 0.5 | 20 | 15.24 | 0.03048 | 0.21 | 0.0064008
| 3.5 | b5 | 0.5 | 22 | 15.24 | 0.033528 | 0.44 | 0.014752
| 4 | b6 | 0.5 | 13 | 15.24 | 0.019812 | 0.25 | 0.004953
| 4.5 | b7 | 0.5 | 15 | 15.24 | 0.02286 | 0.14 | 0.0032004
| 5 | b8 | 0.5 | 12 | 15.24 | 0.018288 | 0 | 0
| 5.5 | b9 | 0.5 | 6 | 15.24 | 0.009144 | 0.12 | 0.0010973
| 6 | b10 | 0.5 | 12 | 15.24 | 0.018288 | 0.09 | 0.0016459
| 6.5 | b11 | 0.5 | 10 | 15.24 | 0.01524 | 0.45 | 0.006858
| 7 | b12 | 0.5 | 6 | 15.24 | 0.009144 | 0.13 | 0.0011887
| 7.5 | b13 | 0.5 | 0 | 15.24 | 0 | 0 | 0
| 8 | b14 | 0.5 | 0 | 15.24 | 0 | 0 | 0
| 8 | b15 | 0.5 | 0 | 0 | 0 | 0 | 0
| 8 | b16 | 0.5 | 0 | 0 | 0 | 0 | 0
| 8.5 | b17 | 0.5 | 0 | 15.24 | 0 | 0 | 0
| 9 | b18 | 0.5 | 0 | 15.24 | 0 | 0 | 0
| 9.5 | b19 | 0.5 | 0 | 15.24 | 0 | 0 | 0
| 10 | b20 | 0.5 |  | 15.24 | 0 |  | 0
| 10.5 | b21 | 0.5 |  | 15.24 | 0 |  | 0
| 11 | b22 | 0.5 |  | 15.24 | 0 |  | 0
| 11.5 | b23 | 0.5 |  | 15.24 | 0 |  | 0
| 12 | b24 | 0.5 |  | 15.24 | 0 |  | 0
| 12.5 | b25 | 0.5 |  | 15.24 | 0 |  | 0
| 13 | b26 | 0.5 |  | 15.24 | 0 |  | 0
| 13.5 | b27 | 0.5 |  | 15.24 | 0 |  | 0
| 14 | b28 | 0.5 |  | 15.24 | 0 |  | 0
| 14.5 | b29 | 0.5 |  | 15.24 | 0 |  | 0
| 15 | b30 | 0.5 |  | 15.24 | 0 |  | 0
end | n | bn | 0.5 |  | 15.24 | 0 |  | 0
[6 empty] | 0.20726 | Total Q m3/s: | 0.040279
[7 empty] | *1,000= L/sec | 40.2793

## to Flow file
Location | Date | Time
Dam | 2014-11-03 | 1415
Field Measurements
Dist(S to N)(ft) | Depth(cm) | Flow(m/s)
1.5 | 0 | 0
2 | 8 | 0
2.5 | 12 | 0.01
3 | 20 | 0.21
3.5 | 22 | 0.44
4 | 13 | 0.25
4.5 | 15 | 0.14
5 | 12 | 0
5.5 | 6 | 0.12
6 | 12 | 0.09
6.5 | 10 | 0.45
7 | 6 | 0.13
7.5 | 0 | 0
8 | 0 | 0
8 | 0 | 0
8 | 0 | 0
8.5 | 0 | 0
9 | 0 | 0
9.5 | 0 | 0
10 | 0 | 0
10.5 | 0 | 0
11 | 0 | 0
11.5 | 0 | 0
12 | 0 | 0
12.5 | 0 | 0
13 | 0 | 0
13.5 | 0 | 0
14 | 0 | 0
14.5 | 0 | 0
15 | 0 | 0