## FieldFormAV .5ftinterval
18
Location: | LBJ
Date: | 2014-11-03 |  | Width ft | Depth cm | Width cm | Area m2 | Velocity | q m3/s
Time | 1350 |  |  |  | ft x 77.4192 | D x W/0.0001 | m/s | A x V
start | 0 | Initial Point | ≠ | ≠ | ≠ | ≠ | ≠ | ≠
| 0.5 | b1 = water edge | 0.5 |  | 15.24 | 0 |  | 0
| 1 | b2=2 ft | 0.5 | 0 | 15.24 | 0 | 0 | 0
| 1.5 | b3 | 0.5 | 0 | 15.24 | 0 | 0 | 0
| 2 | b4 | 0.5 | 4 | 15.24 | 0.006096 | 0.21 | 0.0012802
| 2.5 | b5 | 0.5 | 10 | 15.24 | 0.01524 | 0.04 | 0.0006096
| 3 | b6 | 0.5 | 12 | 15.24 | 0.018288 | 0 | 0
| 3.5 | b7 | 0.5 | 19 | 15.24 | 0.028956 | 0.3 | 0.0086868
| 4 | b8 | 0.5 | 18 | 15.24 | 0.027432 | 0.27 | 0.0074066
| 4.5 | b9 | 0.5 | 18 | 15.24 | 0.027432 | 0.33 | 0.0090526
| 5 | b10 | 0.5 | 18 | 15.24 | 0.027432 | 0.41 | 0.011247
| 5.5 | b11 | 0.5 | 19 | 15.24 | 0.028956 | 0.36 | 0.010424
| 6 | b12 | 0.5 | 16 | 15.24 | 0.024384 | 0.4 | 0.0097536
| 6.5 | b13 | 0.5 | 16 | 15.24 | 0.024384 | 0.56 | 0.013655
| 7 | b14 | 0.5 | 16 | 15.24 | 0.024384 | 0.11 | 0.0026822
| 7.5 | b15 | 0.5 | 15 | 15.24 | 0.02286 | 0.17 | 0.0038862
| 8 | b16 | 0.5 | 14 | 15.24 | 0.021336 | 0.21 | 0.0044806
| 8.5 | b17 | 0.5 | 15 | 15.24 | 0.02286 | 0.04 | 0.0009144
| 9 | b18 | 0.5 | 10 | 15.24 | 0.01524 | 0.11 | 0.0016764
| 9.5 | b19 | 0.5 | 8 | 15.24 | 0.012192 | 0.05 | 0.0006096
| 10 | b20 | 0.5 | 6 | 15.24 | 0.009144 | 0.09 | 0.00082296
| 10.5 | b21 | 0.5 | 0 | 15.24 | 0 | 0 | 0
| 11 | b22 | 0.5 | 0 | 15.24 | 0 |  | 0
| 11.5 | b23 | 0.5 |  | 15.24 | 0 |  | 0
| 12 | b24 | 0.5 |  | 15.24 | 0 |  | 0
| 12.5 | b25 | 0.5 |  | 15.24 | 0 |  | 0
| 13 | b26 | 0.5 |  | 15.24 | 0 |  | 0
| 13.5 | b27 | 0.5 |  | 15.24 | 0 |  | 0
| 14 | b28 | 0.5 |  | 15.24 | 0 |  | 0
| 14.5 | b29 | 0.5 |  | 15.24 | 0 |  | 0
| 15 | b30 | 0.5 |  | 15.24 | 0 |  | 0
end | n | bn | 0.5 |  | 15.24 | 0 |  | 0
[6 empty] | 0.35662 | Total Q m3/s: | 0.087188
[7 empty] | *1,000= L/sec | 87.188

## to Flow file
Location | Date | Time
LBJ | 2014-11-03 | 1350
Field Measurements
Dist(S to N)(ft) | Depth(cm) | Flow(m/s)
0.5 | 0 | 0
1 | 0 | 0
1.5 | 0 | 0
2 | 4 | 0.21
2.5 | 10 | 0.04
3 | 12 | 0
3.5 | 19 | 0.3
4 | 18 | 0.27
4.5 | 18 | 0.33
5 | 18 | 0.41
5.5 | 19 | 0.36
6 | 16 | 0.4
6.5 | 16 | 0.56
7 | 16 | 0.11
7.5 | 15 | 0.17
8 | 14 | 0.21
8.5 | 15 | 0.04
9 | 10 | 0.11
9.5 | 8 | 0.05
10 | 6 | 0.09
10.5 | 0 | 0
11 | 0 | 0
11.5 | 0 | 0
12 | 0 | 0
12.5 | 0 | 0
13 | 0 | 0
13.5 | 0 | 0
14 | 0 | 0
14.5 | 0 | 0
15 | 0 | 0