## LBJ
| LBJ Bridge Cross Section |  |  | Bankfull = 6'6" =
| 2013-04-26 | 941
| ft | ft | in |  | cm | cm | cm
| Dist | Rod Reading |  |  | Dist | Rod Reading | Depth
LWE | 0 | 4 | 4.75 |  | 0 | 133.985 | -133.985
| 0 | 4 | 8 |  | 0 | 142.24 | -142.24
| 1 | 4 | 9.5 |  | 30.48 | 146.05 | -146.05
| 2 | 4 | 9.75 |  | 60.96 | 146.685 | -146.685
| 3 | 4 | 9.25 |  | 91.44 | 145.415 | -145.415
| 4 | 4 | 9.75 |  | 121.92 | 146.685 | -146.685
| 5 | 4 | 9.75 |  | 152.4 | 146.685 | -146.685
| 6 | 4 | 9.25 |  | 182.88 | 145.415 | -145.415
| 7 | 4 | 8.25 |  | 213.36 | 142.875 | -142.875
| 8 | 4 | 8 |  | 243.84 | 142.24 | -142.24
| 9 | 4 | 5.75 |  | 274.32 | 136.525 | -136.525
| 10 | 4 | 6 |  | 304.8 | 137.16 | -137.16
| 11 | 4 | 7 |  | 335.28 | 139.7 | -139.7
| 12 | 4 | 7.25 |  | 365.76 | 140.335 | -140.335
| 13 | 4 | 7.5 |  | 396.24 | 140.97 | -140.97
| 14 | 4 | 5 |  | 426.72 | 134.62 | -134.62
| 15 | 4 | 4.5 |  | 457.2 | 133.35 | -133.35
RWE | 15.5 | 4 | 4 |  | 472.44 | 132.08 | -132.08
| 16 | 4 | 3.75 |  | 487.68 | 131.445 | -131.445
Wall | 16.15 | 0 |  |  | 492.252

## LBJ_m
| LBJ Bridge Cross Section |  |  | Bankfull = 6'6" =
| 2013-04-26 | 941 | [8 empty] | stage
| ft | ft | in |  | m | m | m |  |  |  | 0.02 |  |  | Area | Avg Area
| Dist | Rod Reading |  |  | Dist | Rod Reading | depth | y | dist_prev | width | a | b | Area | 0.023706 | 0.32574 | WP | 6.6589
| 0 | 0 | 0 |  | 0 | 0 | 0 | 1.4668 | 0 | 0 |  | -1.4468 | 0
| 0 | 4 | 8 |  | 0 | 1.4224 | -1.4224 | 0.04445 | 0 | 0 | -1.4468 | -0.02445 | 0 |  |  | 0.02445
| 1 | 4 | 9.5 |  | 0.3048 | 1.4605 | -1.4605 | 0.00635 | 0 | 0.3048 | -0.02445 | 0.01365 | -0.0016459 |  |  | 0.30511
| 2 | 4 | 9.75 |  | 0.6096 | 1.4668 | -1.4668 | 0 | 0.3048 | 0.3048 | 0.01365 | 0.02 | 0.0051283 |  |  | 0.30546
| 3 | 4 | 9.25 |  | 0.9144 | 1.4541 | -1.4541 | 0.0127 | 0.6096 | 0.3048 | 0.02 | 0.0073 | 0.0041605 |  |  | 0.30489
| 4 | 4 | 9.75 |  | 1.2192 | 1.4668 | -1.4668 | 0 | 0.9144 | 0.3048 | 0.0073 | 0.02 | 0.0041605 |  |  | 0.30546
| 5 | 4 | 9.75 |  | 1.524 | 1.4668 | -1.4668 | 0 | 1.2192 | 0.3048 | 0.02 | 0.02 | 0.006096 |  |  | 0.30546
| 6 | 4 | 9.25 |  | 1.8288 | 1.4541 | -1.4541 | 0.0127 | 1.524 | 0.3048 | 0.02 | 0.0073 | 0.0041605 |  |  | 0.30489
| 7 | 4 | 8.25 |  | 2.1336 | 1.4287 | -1.4287 | 0.0381 | 1.8288 | 0.3048 | 0.0073 | -0.0181 | -0.0016459 |  |  | 0.30534
| 8 | 4 | 8 |  | 2.4384 | 1.4224 | -1.4224 | 0.04445 | 2.1336 | 0.3048 | -0.0181 | -0.02445 | -0.0064846 |  |  | 0.30578
| 9 | 4 | 5.75 |  | 2.7432 | 1.3652 | -1.3652 | 0.1016 | 2.4384 | 0.3048 | -0.02445 | -0.0816 | -0.016162 |  |  | 0.31553
| 10 | 4 | 6 |  | 3.048 | 1.3716 | -1.3716 | 0.09525 | 2.7432 | 0.3048 | -0.0816 | -0.07525 | -0.023904 |  |  | 0.31395
| 11 | 4 | 7 |  | 3.3528 | 1.397 | -1.397 | 0.06985 | 3.048 | 0.3048 | -0.07525 | -0.04985 | -0.019065 |  |  | 0.30885
| 12 | 4 | 7.25 |  | 3.6576 | 1.4033 | -1.4033 | 0.0635 | 3.3528 | 0.3048 | -0.04985 | -0.0435 | -0.014227 |  |  | 0.30789
| 13 | 4 | 7.5 |  | 3.9624 | 1.4097 | -1.4097 | 0.05715 | 3.6576 | 0.3048 | -0.0435 | -0.03715 | -0.012291 |  |  | 0.30706
| 14 | 4 | 5 |  | 4.2672 | 1.3462 | -1.3462 | 0.12065 | 3.9624 | 0.3048 | -0.03715 | -0.10065 | -0.021001 |  |  | 0.32099
| 15 | 4 | 4.5 |  | 4.572 | 1.3335 | -1.3335 | 0.13335 | 4.2672 | 0.3048 | -0.10065 | -0.11335 | -0.032614 |  |  | 0.32519
RWE | 15.5 | 4 | 4 |  | 4.7244 | 1.3208 | -1.3208 | 0.14605 | 4.572 | 0.1524 | -0.11335 | -0.12605 | -0.018242 |  |  | 0.19777
| 16 | 4 | 3.75 |  | 4.8768 | 1.3144 | -1.3144 | 0.1524 | 4.7244 | 0.1524 | -0.12605 | -0.1324 | -0.019694 |  |  | 0.20188
Wall | 16.15 | 4 | 3.5 |  | 4.9225 | 1.3081 | -1.3081 | 0.15875 | 4.8768 | 0.04572 | -0.1324 | -0.13875 | -0.0061985 |  |  | 0.14609
| 16.15 | 0 | 0 |  | 4.9225 | 0 | 0 | 1.4668 | 4.9225 | 0 | -0.13875 | -1.4468 | 0 |  |  | 1.4468