## Summary
LBJ
Date | Time | Stage (staff gage) | Discharge (m3/sec) | Discharge (L/sec)
2012-01-07 | 1045 | 10 | 0.035584 | 35.5838 | no field notes
2012-01-19 | 958 | 18.5 | 0.1204 | 120.396
2012-01-19 | 1424 | 21 | 0.15069 | 150.6931
2012-01-19 | 1649 | 26 | 0.39328 | 393.2834
2012-01-20 | 1231 |  | 0.065456 | 65.4558
2012-01-25 | 1320 |  | 0.31347 | 313.4716
2012-01-25 | 1329 |  | 0.38092 | 380.9238
2012-01-25 | 1836 |  | 0.15876 | 158.7551
DT
Date | Time | Stage (Pt) | Discharge (m3/sec) | Discharge (L/sec)
2012-01-07 | 1200 | 28 | 0.0014755 | 1.4755 | no field notes
2012-01-13 | 1424 | 29.9 | 0.008904 | 8.904
2012-01-19 | 932 | 40 | 0.13364 | 133.6396
2012-01-19 | 1512 | 47.3 | 0.26239 | 262.3871
2012-01-19 | 1708 | 49.2 | 0.35982 | 359.8164
2012-01-20 | 1245 |  | 0.073853 | 73.853
2012-01-25 | 1346 |  | 0.21589 | 215.8898
2012-01-25 | 1409 |  | 0.21894 | 218.9378
2012-01-25 | 1417 |  | 0.21036 | 210.3577
2012-01-25 | 1856 |  | 0.13448 | 134.4778
2012-01-27 | 1113 |  | 0.01969 | 19.6901
Dam
Date | Time | Stage | Discharge (m3/sec) | Discharge (L/sec)
2012-01-11 | 1200 |  | 0.015303 | 15.3034
2012-01-19 | 1449 |  | 0.18668 | 186.6824
2012-01-25 | 938 |  | 0.18544 | 185.4403
2012-01-25 | 1000 |  | 0.23223 | 232.2271
2012-01-25 | 1015 |  | 0.24001 | 240.0148
2012-01-25 | 1115 |  | 0.172 | 171.9986
2012-01-25 | 1125 |  | 0.22887 | 228.8743
2012-01-25 | 1129 |  | 0.23029 | 230.2916
2012-01-25 | 1145 |  | 0.23174 | 231.7394
2012-01-25 | 1200 |  | 0.22485 | 224.851

## LBJ
[11 empty] | Date | Time | Discharge(m3/sec): | Discharge(L/sec): | Date | Time | Discharge(m3/sec): | Discharge(L/sec):
| Location | Date | Time | Stage | [10 empty] | 2012-01-07 | 1045 | 0.036708 | 36.7075
| LBJ | 2012-01-07 | 1045 | 10 | [10 empty] | 2012-01-19 | 1649 | 0.39328 | 393.2834
| Field Measurements |  |  | Calculated Parameters | [10 empty] | 2012-01-19 | 958 | 0.1204 | 120.396
Dist(N to S)(cm) | Dist(N to S)(ft) | Depth(cm) | Flow(m/s) | Depth(cm) | Width cm | Area(cm2) | Area(m2) | Flow(m/sec)*Area(m2) | [6 empty] | 40927 | 1424 | 0.15069 | 150.6931
0 | 0 | 0 | 0 | 0 | 0 | 0 | 0 | 0 | [6 empty] | 2012-01-25 | 1320 | 0.31347 | 313.4716
15 | 0.49213 | 20 | 0.03 | -20 | 15 | 150 | 0.015 | 0.000225 | [6 empty] | 2012-01-25 | 1329 | 0.38092 | 380.9238
30 | 0.98425 | 17 | 0.1 | -17 | 15 | 277.5 | 0.02775 | 0.0018038 | [6 empty] | 2012-01-25 | 1836 | 0.15876 | 158.7551
40 | 1.3123 | 19.5 | 0.17 | -19.5 | 10 | 182.5 | 0.01825 | 0.0024637
50 | 1.6404 | 15 | 0.24 | -15 | 10 | 172.5 | 0.01725 | 0.0035363 | [6 empty] | 2012-01-20 | 1231 | 0.065456 | 65.4558
60 | 1.9685 | 16 | 0.27 | -16 | 10 | 155 | 0.0155 | 0.0039525
70 | 2.2966 | 19 | 0.28 | -19 | 10 | 175 | 0.0175 | 0.0048125
80 | 2.6247 | 16 | 0.28 | -16 | 10 | 175 | 0.0175 | 0.0049
90 | 2.9528 | 14 | 0.25 | -14 | 10 | 150 | 0.015 | 0.003975
100 | 3.2808 | 11 | 0.27 | -11 | 10 | 125 | 0.0125 | 0.00325
110 | 3.6089 | 9 | 0.37 | -9 | 10 | 100 | 0.01 | 0.0032
120 | 3.937 | 13 | 0.13 | -13 | 10 | 110 | 0.011 | 0.00275
130 | 4.2651 | 9 | 0 | -9 | 10 | 110 | 0.011 | 0.000715
140 | 4.5932 | 6 | 0 | -6 | 10 | 75 | 0.0075 | 0
150 | 4.9213 | 0 | 0 | 0 | 10 | 30 | 0.003 | 0
[6 empty] | Discharge(m3/sec): |  | 0.035584 |  |  | 2012-01-07 | 1045 | 0.035584 | 35.5838
[6 empty] | Discharge(L/sec): |  | 35.5838
| Location | Date | Time | Stage
| LBJ | 2012-01-19 | 958 | 18.5
| Field Measurements |  |  | Calculated Parameters
| Dist(S to N)(ft) | Depth(cm) | Flow(m/s) | Depth(cm) | Width (in) | Width (cm) | Area(cm2) | Area(m2) | Flow*Area | %
| 0 | 0 | 0 | 0 | 0 | 0 | 0 | 0 | 0 | 0%
| 1 | 9 | 0.03 | -9 | 12 | 30.48 | 137.16 | 0.013716 | 0.00041148 | 0.3418%
| 2 | 12 | 0.09 | -12 | 12 | 30.48 | 320.04 | 0.032004 | 0.0028804 | 2.392%
| 3 | 18 | 0.21 | -18 | 12 | 30.48 | 457.2 | 0.04572 | 0.0096012 | 7.975%
| 4 | 21 | 0.47 | -21 | 12 | 30.48 | 594.36 | 0.059436 | 0.027935 | 23.2%
| 5 | 28 | 0.53 | -28 | 12 | 30.48 | 746.76 | 0.074676 | 0.039578 | 32.87%
| 6 | 27 | 0.44 | -27 | 12 | 30.48 | 838.2 | 0.08382 | 0.036881 | 30.63%
| 7 | 24 | 0.04 | -24 | 12 | 30.48 | 777.24 | 0.077724 | 0.003109 | 2.582%
| 8 | 3 | 0 | -3 | 12 | 30.48 | 411.48 | 0.041148 | 0 | 0%
| 9 | 4 | 0 | -4 | 12 | 30.48 | 106.68 | 0.010668 | 0 | 0%
| 10 | 0 | 0 | 0 | 12 | 30.48 | 60.96 | 0.006096 | 0 | 0%
[7 empty] | Discharge(m3/sec): |  | 0.1204 |  | 2012-01-19 | 958 | 0.1204 | 120.396
[7 empty] | Discharge(L/sec): |  | 120.396
| Location | Date | Time | Stage
| LBJ | 2012-01-19 | 1424 | 21
| Field Measurements |  |  | Calculated Parameters
| Dist(S to N)(ft) | Depth(cm) | Flow(m/s) | Depth(cm) | Width (in) | Width (cm) | Area(cm2) | Area(m2) | Flow*Area | %
| 0 | 0 | 0 | 0 | 0 | 0 | 0 | 0 | 0 | 0%
| 1 | 5 | 0 | -5 | 12 | 30.48 | 76.2 | 0.00762 | 0 | 0%
| 2 | 16 | 0.11 | -16 | 12 | 30.48 | 320.04 | 0.032004 | 0.0035204 | 2.336%
| 3 | 22 | 0.13 | -22 | 12 | 30.48 | 579.12 | 0.057912 | 0.0075286 | 4.996%
| 4 | 25 | 0.37 | -25 | 12 | 30.48 | 716.28 | 0.071628 | 0.026502 | 17.59%
| 5 | 31 | 0.31 | -31 | 12 | 30.48 | 853.44 | 0.085344 | 0.026457 | 17.56%
| 6 | 29 | 0.62 | -29 | 12 | 30.48 | 914.4 | 0.09144 | 0.056693 | 37.62%
| 7 | 29 | 0.29 | -29 | 12 | 30.48 | 883.92 | 0.088392 | 0.025634 | 17.01%
| 8 | 12 | 0.06 | -12 | 12 | 30.48 | 624.84 | 0.062484 | 0.003749 | 2.488%
| 9 | 8 | 0.02 | -8 | 12 | 30.48 | 304.8 | 0.03048 | 0.0006096 | 0.4045%
| 10 | 13 | 0 | -13 | 12 | 30.48 | 320.04 | 0.032004 | 0 | 0%
| 11 | 0 | 0 | 0 | 12 | 30.48 | 198.12 | 0.019812 | 0 | 0%
[7 empty] | Discharge(m3/sec): |  | 0.15069 |  | 2012-01-19 | 1424 | 0.15069 | 150.6931
[7 empty] | Discharge(L/sec): |  | 150.6931
| Location | Date | Time | Stage
| LBJ | 2012-01-19 | 1649 | 26
| Field Measurements |  |  | Calculated Parameters
| Dist(S to N)(ft) | Depth(cm) | Flow(m/s) | Depth(cm) | Width (in) | Width (cm) | Area(cm2) | Area(m2) | Flow*Area | %
| 0 | 0 | 0 | 0 | 0 | 0 | 0 | 0 | 0 | 0%
| 1 | 22 | 0.26 | -22 | 12 | 30.48 | 335.28 | 0.033528 | 0.0087173 | 2.217%
| 2 | 22 | 0.48 | -22 | 12 | 30.48 | 670.56 | 0.067056 | 0.032187 | 8.184%
| 3 | 30 | 0.68 | -30 | 12 | 30.48 | 792.48 | 0.079248 | 0.053889 | 13.7%
| 4 | 40 | 0.83 | -40 | 12 | 30.48 | 1066.8 | 0.10668 | 0.088544 | 22.51%
| 5 | 36 | 1.14 | -36 | 12 | 30.48 | 1158.24 | 0.11582 | 0.13204 | 33.57%
| 6 | 37 | 0.57 | -37 | 12 | 30.48 | 1112.52 | 0.11125 | 0.063414 | 16.12%
| 7 | 16 | 0.15 | -16 | 12 | 30.48 | 807.72 | 0.080772 | 0.012116 | 3.081%
| 8 | 14 | 0.03 | -14 | 12 | 30.48 | 457.2 | 0.04572 | 0.0013716 | 0.3488%
| 9 | 8 | 0.03 | -8 | 12 | 30.48 | 335.28 | 0.033528 | 0.0010058 | 0.2558%
| 10 | 1 | 0 | -1 | 12 | 30.48 | 137.16 | 0.013716 | 0 | 0%
[7 empty] | Discharge(m3/sec): |  | 0.39328 |  | 2012-01-19 | 1649 | 0.39328 | 393.2834
[7 empty] | Discharge(L/sec): |  | 393.2834
| Location | Date | Time | Stage | FlowMeter
| LBJ | 2012-01-20 | 1231 | 15 | 5
| Field Measurements |  |  | Calculated Parameters
| Dist(S to N)(ft) | Depth(cm) | Flow(m/s) | Depth(cm) | Width (in) | Width (cm) | Area(cm2) | Area(m2) | Flow*Area | %
| 0 | 0 | 0 | 0 | 0 | 0 | 0 | 0 | 0 | 0%
| 1 | 11 | 0.02 | -11 | 12 | 30.48 | 167.64 | 0.016764 | 0.00033528 | 0.5122%
| 2 | 12 | 0.05 | -12 | 12 | 30.48 | 350.52 | 0.035052 | 0.0017526 | 2.678%
| 3 | 9 | 0.15 | -9 | 12 | 30.48 | 320.04 | 0.032004 | 0.0048006 | 7.334%
| 4 | 24 | 0.23 | -24 | 12 | 30.48 | 502.92 | 0.050292 | 0.011567 | 17.67%
| 5 | 24 | 0.29 | -24 | 12 | 30.48 | 731.52 | 0.073152 | 0.021214 | 32.41%
| 6 | 22 | 0.24 | -22 | 12 | 30.48 | 701.04 | 0.070104 | 0.016825 | 25.7%
| 7 | 20 | 0.14 | -20 | 12 | 30.48 | 640.08 | 0.064008 | 0.0089611 | 13.69%
| 8 | 1 | 0 | -1 | 12 | 30.48 | 320.04 | 0.032004 | 0 | 0%
| 9 | 0 | 0 | 0 | 12 | 30.48 | 15.24 | 0.001524 | 0 | 0%
| 10 | 0 | 0 | 0 | 12 | 30.48 | 0 | 0 | 0 | 0%
[7 empty] | Discharge(m3/sec): |  | 0.065456 |  | 2012-01-20 | 1231 | 0.065456 | 65.4558
[7 empty] | Discharge(L/sec): |  | 65.4558
| Location | Date | Time | Stage | FlowMeter
| LBJ | 2012-01-25 | 1320 | 23 | 10
| Field Measurements |  |  | Calculated Parameters
| Dist(S to N)(ft) | Depth(cm) | Flow(m/s) | Depth(cm) | Width (in) | Width (cm) | Area(cm2) | Area(m2) | Flow*Area | %
| 0 | 0 | 0 | 0 | 0 | 0 | 0 | 0 | 0 | 0%
| 1 | 17 | 0.17 | -17 | 12 | 30.48 | 259.08 | 0.025908 | 0.0044044 | 1.405%
| 2 | 29 | 0.22 | -29 | 12 | 30.48 | 701.04 | 0.070104 | 0.015423 | 4.92%
| 3 | 26 | 0.66 | -26 | 12 | 30.48 | 838.2 | 0.08382 | 0.055321 | 17.65%
| 4 | 39 | 0.7 | -39 | 12 | 30.48 | 990.6 | 0.09906 | 0.069342 | 22.12%
| 5 | 39 | 0.87 | -39 | 12 | 30.48 | 1188.72 | 0.11887 | 0.10342 | 32.99%
| 6 | 36 | 0.45 | -36 | 12 | 30.48 | 1143 | 0.1143 | 0.051435 | 16.41%
| 7 | 15 | 0.17 | -15 | 12 | 30.48 | 777.24 | 0.077724 | 0.013213 | 4.215%
| 8 | 15 | 0.02 | -15 | 12 | 30.48 | 457.2 | 0.04572 | 0.0009144 | 0.2917%
| 9 | 16 | 0 | -16 | 12 | 30.48 | 472.44 | 0.047244 | 0 | 0%
| 10 | 0 | 0 | 0 | 12 | 30.48 | 243.84 | 0.024384 | 0 | 0%
[7 empty] | Discharge(m3/sec): |  | 0.31347 |  | 2012-01-25 | 1320 | 0.31347 | 313.4716
[7 empty] | Discharge(L/sec): |  | 313.4716
| Location | Date | Time | Stage | FlowMeter
| LBJ | 2012-01-25 | 1329 |  | 15
| Field Measurements |  |  | Calculated Parameters
| Dist(S to N)(ft) | Depth(cm) | Flow(m/s) | Depth(cm) | Width (in) | Width (cm) | Area(cm2) | Area(m2) | Flow*Area | %
| 0 | 0 | 0 | 0 | 0 | 0 | 0 | 0 | 0 | 0%
| 1 | 16 | 0.14 | -16 | 12 | 30.48 | 243.84 | 0.024384 | 0.0034138 | 0.8962%
| 2 | 20 | 0.31 | -20 | 12 | 30.48 | 548.64 | 0.054864 | 0.017008 | 4.465%
| 3 | 26 | 0.78 | -26 | 12 | 30.48 | 701.04 | 0.070104 | 0.054681 | 14.35%
| 4 | 39 | 0.97 | -39 | 12 | 30.48 | 990.6 | 0.09906 | 0.096088 | 25.23%
| 5 | 38 | 1.02 | -38 | 12 | 30.48 | 1173.48 | 0.11735 | 0.11969 | 31.42%
| 6 | 36 | 0.55 | -36 | 12 | 30.48 | 1127.76 | 0.11278 | 0.062027 | 16.28%
| 7 | 15 | 0.33 | -15 | 12 | 30.48 | 777.24 | 0.077724 | 0.025649 | 6.733%
| 8 | 16 | 0.05 | -16 | 12 | 30.48 | 472.44 | 0.047244 | 0.0023622 | 0.6201%
| 9 | 16 | 0 | -16 | 12 | 30.48 | 487.68 | 0.048768 | 0 | 0%
| 10 | 0 | 0 | 0 | 12 | 30.48 | 243.84 | 0.024384 | 0 | 0%
[7 empty] | Discharge(m3/sec): |  | 0.38092 |  | 2012-01-25 | 1329 | 0.38092 | 380.9238
[7 empty] | Discharge(L/sec): |  | 380.9238
| Location | Date | Time | Stage | FlowMeter
| LBJ | 2012-01-25 | 1836 | 19 | 5
| Field Measurements |  |  | Calculated Parameters
| Dist(S to N)(ft) | Depth(cm) | Flow(m/s) | Depth(cm) | Width (in) | Width (cm) | Area(cm2) | Area(m2) | Flow*Area | %
| 0 | 0 | 0 | 0 | 0 | 0 | 0 | 0 | 0 | 0%
| 1 | 10 | 0.06 | -10 | 12 | 30.48 | 152.4 | 0.01524 | 0.0009144 | 0.576%
| 2 | 20 | 0.11 | -20 | 12 | 30.48 | 457.2 | 0.04572 | 0.0050292 | 3.168%
| 3 | 25 | 0.19 | -25 | 12 | 30.48 | 685.8 | 0.06858 | 0.01303 | 8.208%
| 4 | 20 | 0.84 | -20 | 12 | 30.48 | 685.8 | 0.06858 | 0.057607 | 36.29%
| 5 | 22 | 0.77 | -22 | 12 | 30.48 | 640.08 | 0.064008 | 0.049286 | 31.05%
| 6 | 12 | 0.52 | -12 | 12 | 30.48 | 518.16 | 0.051816 | 0.026944 | 16.97%
| 7 | 22 | 0.09 | -22 | 12 | 30.48 | 518.16 | 0.051816 | 0.0046634 | 2.938%
| 8 | 6 | 0.03 | -6 | 12 | 30.48 | 426.72 | 0.042672 | 0.0012802 | 0.8064%
| 9 | 0 | 0 | 0 | 12 | 30.48 | 91.44 | 0.009144 | 0 | 0%
| 10 | 0 | 0 | 0 | 12 | 30.48 | 0 | 0 | 0 | 0%
[7 empty] | Discharge(m3/sec): |  | 0.15876 |  | 2012-01-25 | 1836 | 0.15876 | 158.7551
[7 empty] | Discharge(L/sec): |  | 158.7551
| Location | Date | Time | Stage | FlowMeter
LBJ
| Field Measurements |  |  | Calculated Parameters
| Dist(S to N)(ft) | Depth(cm) | Flow(m/s) | Depth(cm) | Width (in) | Width (cm) | Area(cm2) | Area(m2) | Flow*Area | %
| 0 | 0 | 0 | 0 | 0 | 0 | 0 | 0 | 0 | 0%
| 1 | 10 | 0.06 | -10 | 12 | 30.48 | 152.4 | 0.01524 | 0.0009144 | 0.576%
| 2 | 20 | 0.11 | -20 | 12 | 30.48 | 457.2 | 0.04572 | 0.0050292 | 3.168%
| 3 | 25 | 0.19 | -25 | 12 | 30.48 | 685.8 | 0.06858 | 0.01303 | 8.208%
| 4 | 20 | 0.84 | -20 | 12 | 30.48 | 685.8 | 0.06858 | 0.057607 | 36.29%
| 5 | 22 | 0.77 | -22 | 12 | 30.48 | 640.08 | 0.064008 | 0.049286 | 31.05%
| 6 | 12 | 0.52 | -12 | 12 | 30.48 | 518.16 | 0.051816 | 0.026944 | 16.97%
| 7 | 22 | 0.09 | -22 | 12 | 30.48 | 518.16 | 0.051816 | 0.0046634 | 2.938%
| 8 | 6 | 0.03 | -6 | 12 | 30.48 | 426.72 | 0.042672 | 0.0012802 | 0.8064%
| 9 | 0 | 0 | 0 | 12 | 30.48 | 91.44 | 0.009144 | 0 | 0%
| 10 | 0 | 0 | 0 | 12 | 30.48 | 0 | 0 | 0 | 0%
[7 empty] | Discharge(m3/sec): |  | 0.15876
[7 empty] | Discharge(L/sec): |  | 158.7551
| Location | Date | Time | Stage | FlowMeter
| LBJ | 2012-03-21 | 1403 | 15 | Var
| Field Measurements |  |  | Calculated Parameters
| Dist(S to N)(ft) | Depth(cm) | Flow(m/s) | Depth(cm) | Width (in) | Width (cm) | Area(cm2) | Area(m2) | Flow*Area | %
| 0 | 0 | 0 | 0 | 0 | 0 | 0 | 0 | 0 | 0%
| 1 | 0 | 0 | 0 | 12 | 30.48 | 0 | 0 | 0 | 0%
| 2 | 12 | 0 | -12 | 12 | 30.48 | 182.88 | 0.018288 | 0 | 0%
| 2.5 | 22 | 0.01 | -22 | 6 | 15.24 | 259.08 | 0.025908 | 0.00025908 | 0.1761%
| 3 | 24 | 0.26 | -24 | 6 | 15.24 | 350.52 | 0.035052 | 0.0091135 | 6.194%
| 3.5 | 25 | 0.34 | -25 | 6 | 15.24 | 373.38 | 0.037338 | 0.012695 | 8.628%
| 4 | 32 | 0.35 | -32 | 6 | 15.24 | 434.34 | 0.043434 | 0.015202 | 10.33%
| 4.5 | 35 | 0.71 | -35 | 6 | 15.24 | 510.54 | 0.051054 | 0.036248 | 24.64%
| 5 | 33 | 1 | -33 | 6 | 15.24 | 518.16 | 0.051816 | 0.051816 | 35.22%
| 5.5 | 28 | 0.37 | -28 | 6 | 15.24 | 480.06 | 0.048006 | 0.017762 | 12.07%
| 6 | 20 | 0.08 | -20 | 6 | 15.24 | 403.86 | 0.040386 | 0.0032309 | 2.196%
| 6.5 | 20 | 0.02 | -20 | 6 | 15.24 | 403.86 | 0.040386 | 0.00080772 | 0.549%
| 7 | 5 | 0 | -5 | 6 | 15.24 | 190.5 | 0.01905 | 0 | 0%
[7 empty] | Discharge(m3/sec): |  | 0.14713
[7 empty] | Discharge(L/sec): |  | 147.1346
| Location | Date | Time | Stage | FlowMeter
| LBJ | 2012-03-21 | 1423 | 14 | Var
| Field Measurements |  |  | Calculated Parameters
| Dist(S to N)(ft) | Depth(cm) | Flow(m/s) | Depth(cm) | Width (in) | Width (cm) | Area(cm2) | Area(m2) | Flow*Area | %
| 0 | 0 | 0 | 0 | 0 | 0 | 0 | 0 | 0 | 0%
| 1 | 0 | 0 | 0 | 12 | 30.48 | 0 | 0 | 0 | 0%
| 2 | 12 | 0 | -12 | 12 | 30.48 | 182.88 | 0.018288 | 0 | 0%
| 2.5 | 24 | 0.03 | -24 | 6 | 15.24 | 274.32 | 0.027432 | 0.00082296 | 0.5966%
| 3 | 25 | 0.27 | -25 | 6 | 15.24 | 373.38 | 0.037338 | 0.010081 | 7.308%
| 3.5 | 26 | 0.32 | -26 | 6 | 15.24 | 388.62 | 0.038862 | 0.012436 | 9.015%
| 4 | 32 | 0.31 | -32 | 6 | 15.24 | 441.96 | 0.044196 | 0.013701 | 9.932%
| 4.5 | 34 | 0.77 | -34 | 6 | 15.24 | 502.92 | 0.050292 | 0.038725 | 28.07%
| 5 | 32 | 0.8 | -32 | 6 | 15.24 | 502.92 | 0.050292 | 0.040234 | 29.17%
| 5.5 | 28 | 0.42 | -28 | 6 | 15.24 | 472.44 | 0.047244 | 0.019842 | 14.38%
| 6 | 14 | 0.06 | -14 | 6 | 15.24 | 350.52 | 0.035052 | 0.0021031 | 1.525%
| 6.5 | 10 | 0 | -10 | 6 | 15.24 | 320.04 | 0.032004 | 0 | 0%
| 7 | 9 | 0 | -9 | 6 | 15.24 | 144.78 | 0.014478 | 0 | 0%
|  | 22.3636 |  |  |  |  | Discharge(m3/sec): |  | 0.13794
[7 empty] | Discharge(L/sec): |  | 137.9449
| Location | Date | Time | Stage | FlowMeter
| LBJ | 2012-03-21 | 1445 | 15 | Var
| Field Measurements |  |  | Calculated Parameters
| Dist(S to N)(ft) | Depth(cm) | Flow(m/s) | Depth(cm) | Width (in) | Width (cm) | Area(cm2) | Area(m2) | Flow*Area | %
| 0 | 0 | 0 | 0 | 0 | 0 | 0 | 0 | 0 | 0%
| 1 | 0 | 0 | 0 | 12 | 30.48 | 0 | 0 | 0 | 0%
| 2 | 12 | 0 | -12 | 12 | 30.48 | 182.88 | 0.018288 | 0 | 0%
| 2.5 | 24 | 0.03 | -24 | 6 | 15.24 | 274.32 | 0.027432 | 0.00082296 | 0.7568%
| 3 | 23 | 0.28 | -23 | 6 | 15.24 | 358.14 | 0.035814 | 0.010028 | 9.222%
| 3.5 | 23 | 0.29 | -23 | 6 | 15.24 | 350.52 | 0.035052 | 0.010165 | 9.348%
| 4 | 31 | 0.25 | -31 | 6 | 15.24 | 411.48 | 0.041148 | 0.010287 | 9.46%
| 4.5 | 33 | 0.63 | -33 | 6 | 15.24 | 487.68 | 0.048768 | 0.030724 | 28.26%
| 5 | 31 | 0.7 | -31 | 6 | 15.24 | 487.68 | 0.048768 | 0.034138 | 31.39%
| 5.5 | 15 | 0.29 | -15 | 6 | 15.24 | 365.76 | 0.036576 | 0.010607 | 9.755%
| 6 | 12 | 0.06 | -12 | 6 | 15.24 | 327.66 | 0.032766 | 0.001966 | 1.808%
| 6.5 | 12 | 0 | -12 | 6 | 15.24 | 327.66 | 0.032766 | 0 | 0%
| 7 | 9 | 0 | -9 | 6 | 15.24 | 160.02 | 0.016002 | 0 | 0%
|  | 20.4545 |  |  |  |  | Discharge(m3/sec): |  | 0.10874
[7 empty] | Discharge(L/sec): |  | 108.7374
Campaign 2
| Location | Date | Time | Stage | FlowMeter
| LBJ | 2013-04-23 | 1815 | 50 | Var
| Field Measurements |  |  | Calculated Parameters
| Dist(S to N)(ft) | Depth(cm) | Flow(m/s) | Depth(cm) | Width (in) | Width (cm) | Area(cm2) | Area(m2) | Flow*Area | %
| 0 | 34 | 0.19 | -34 | 0 | 0 | 0 | 0 | 0 | 0%
| 1 | 38 | 0.46 | -38 | 12 | 30.48 | 1097.28 | 0.10973 | 0.050475 | 3.838%
| 2 | 40 | 0.52 | -40 | 12 | 30.48 | 1188.72 | 0.11887 | 0.061813 | 4.7%
| 3 | 38 | 0.65 | -38 | 12 | 30.48 | 1188.72 | 0.11887 | 0.077267 | 5.875%
| 4 | 40 | 0.98 | -40 | 12 | 30.48 | 1188.72 | 0.11887 | 0.11649 | 8.858%
| 5 | 40 | 0.78 | -40 | 12 | 30.48 | 1219.2 | 0.12192 | 0.095098 | 7.231%
| 6 | 36 | 0.82 | -36 | 12 | 30.48 | 1158.24 | 0.11582 | 0.094976 | 7.222%
| 7 | 38 | 1 | -38 | 12 | 30.48 | 1127.76 | 0.11278 | 0.11278 | 8.575%
| 8 | 36 | 1.35 | -36 | 12 | 30.48 | 1127.76 | 0.11278 | 0.15225 | 11.58%
| 9 | 30 | 1.4 | -30 | 12 | 30.48 | 1036.32 | 0.10363 | 0.14508 | 11.03%
| 10 | 30 | 1.5 | -30 | 12 | 30.48 | 1005.84 | 0.10058 | 0.15088 | 11.47%
| 11 | 32 | 1.45 | -32 | 12 | 30.48 | 1036.32 | 0.10363 | 0.15027 | 11.43%
| 12 | 38 | 1.01 | -38 | 12 | 30.48 | 1066.8 | 0.10668 | 0.10775 | 8.193%
| 13 | 34 | 0.89 | -34 | 12 | 30.48 | 1097.28 | 0.10973 | 0.097658 | 7.426%
| 14 | 26 | 1.3 | -26 | 12 | 30.48 | 914.4 | 0.09144 | 0.11887 | 9.039%
| 15 | 22 | 0.85 | -22 | 12 | 30.48 | 731.52 | 0.073152 | 0.062179 | 4.728%
| 16 | 22 | 0.5 | -22 | 12 | 30.48 | 670.56 | 0.067056 | 0.033528 | 2.549%
|  | 36.1818 |  |  |  |  | Discharge(m3/sec): |  | 1.3151
[7 empty] | Discharge(L/sec): |  | 1315.1206
| Location | Date | Time | Stage | FlowMeter
| LBJ | 2013-04-17 | 810 | 33 | Var
| Field Measurements |  |  | Calculated Parameters
| Dist(S to N)(ft) | Depth(cm) | Flow(m/s) | Depth(cm) | Width (in) | Width (cm) | Area(cm2) | Area(m2) | Flow*Area | %
| 0 | 17 | 0.06 | -17 | 0 | 0 | 0 | 0 | 0 | 0%
| 2 | 24 | 0.36 | -24 | 24 | 60.96 | 1249.68 | 0.12497 | 0.044988 | 13.75%
| 4 | 26 | 0.33 | -26 | 24 | 60.96 | 1524 | 0.1524 | 0.050292 | 15.37%
| 6 | 20 | 0.56 | -20 | 24 | 60.96 | 1402.08 | 0.14021 | 0.078516 | 24%
| 8 | 12 | 0.69 | -12 | 24 | 60.96 | 975.36 | 0.097536 | 0.0673 | 20.57%
| 10 | 12 | 0.7 | -12 | 24 | 60.96 | 731.52 | 0.073152 | 0.051206 | 15.65%
| 12 | 14 | 0.44 | -14 | 24 | 60.96 | 792.48 | 0.079248 | 0.034869 | 10.66%
| 14 | 16 | 0.75 | -16 | 24 | 60.96 | 914.4 | 0.09144 | 0.06858 | 20.96%
| 16 | 12 | 0.29 | -12 | 24 | 60.96 | 853.44 | 0.085344 | 0.02475 | 7.565%
|  | 18 |  |  |  |  | Discharge(m3/sec): |  | 0.32717
[7 empty] | Discharge(L/sec): |  | 327.1723
| Location | Date | Time | Stage | FlowMeter
| LBJ | 2013-04-17 | 815 | 33 | Var
| Field Measurements |  |  | Calculated Parameters
| Dist(S to N)(ft) | Depth(cm) | Flow(m/s) | Depth(cm) | Width (in) | Width (cm) | Area(cm2) | Area(m2) | Flow*Area | %
| 0 | 24 | 0.21 | -24 | 0 | 0 | 0 | 0 | 0 | 0%
| 2 | 29 | 0.47 | -29 | 24 | 60.96 | 1615.44 | 0.16154 | 0.075926 | 21.68%
| 4 | 22 | 0.5 | -22 | 24 | 60.96 | 1554.48 | 0.15545 | 0.077724 | 22.2%
| 6 | 22 | 0.44 | -22 | 24 | 60.96 | 1341.12 | 0.13411 | 0.059009 | 16.85%
| 8 | 22 | 0.44 | -22 | 24 | 60.96 | 1341.12 | 0.13411 | 0.059009 | 16.85%
| 10 | 18 | 0.34 | -18 | 24 | 60.96 | 1219.2 | 0.12192 | 0.041453 | 11.84%
| 12 | 14 | 0.38 | -14 | 24 | 60.96 | 975.36 | 0.097536 | 0.037064 | 10.58%
| 14 | 14 | 0.22 | -14 | 24 | 60.96 | 853.44 | 0.085344 | 0.018776 | 5.362%
| 16 | 10 | 0.05 | -10 | 24 | 60.96 | 731.52 | 0.073152 | 0.0036576 | 1.044%
|  | 21.1667 |  |  |  |  | Discharge(m3/sec): |  | 0.35018
[7 empty] | Discharge(L/sec): |  | 350.1847
| Location | Date | Time | Stage | FlowMeter
| LBJ | 2013-04-18 | 1600 | 21 | Var
| Field Measurements |  |  | Calculated Parameters
| Dist(S to N)(ft) | Depth(cm) | Flow(m/s) | Depth(cm) | Width (in) | Width (cm) | Area(cm2) | Area(m2) | Flow*Area | %
| 0 | 0 | 0 | 0 | 0 | 0 | 0 | 0 | 0 | 0%
| 1 | 6 | 0.39 | -6 | 12 | 30.48 | 91.44 | 0.009144 | 0.0035662 | 3.577%
| 2 | 14 | 0.25 | -14 | 12 | 30.48 | 304.8 | 0.03048 | 0.00762 | 7.644%
| 3 | 14 | 0.24 | -14 | 12 | 30.48 | 426.72 | 0.042672 | 0.010241 | 10.27%
| 4 | 19 | 0.06 | -19 | 12 | 30.48 | 502.92 | 0.050292 | 0.0030175 | 3.027%
| 5 | 20 | 0.32 | -20 | 12 | 30.48 | 594.36 | 0.059436 | 0.01902 | 19.08%
| 6 | 12 | 0.47 | -12 | 12 | 30.48 | 487.68 | 0.048768 | 0.022921 | 22.99%
| 7 | 10 | 0.26 | -10 | 12 | 30.48 | 335.28 | 0.033528 | 0.0087173 | 8.745%
| 8 | 10 | 0.33 | -10 | 12 | 30.48 | 304.8 | 0.03048 | 0.010058 | 10.09%
| 9 | 4 | 0.2 | -4 | 12 | 30.48 | 213.36 | 0.021336 | 0.0042672 | 4.281%
| 10 | 8 | 0.13 | -8 | 12 | 30.48 | 274.32 | 0.027432 | 0.0035662 | 3.577%
| 11 | 7 | 0.02 | -7 | 12 | 30.48 | 259.08 | 0.025908 | 0.00051816 | 0.5198%
| 12 | 2 | 0.45 | -2 | 12 | 30.48 | 137.16 | 0.013716 | 0.0061722 | 6.192%
| 13 | 5 | 0 | -5 | 12 | 30.48 | 106.68 | 0.010668 | 0 | 0%
| 14 | 0 | 0 | 0 | 12 | 30.48 | 76.2 | 0.00762 | 0 | 0%
| 15 | 0 | 0 | 0 | 12 | 30.48 | 0 | 0 | 0 | 0%
| 16 | 0 | 0 | 0 | 12 | 30.48 | 0 | 0 | 0 | 0%
|  | 10.9091 |  |  |  |  | Discharge(m3/sec): |  | 0.099685
[7 empty] | Discharge(L/sec): |  | 99.6848
| Location | Date | Time | Stage | FlowMeter
| LBJ | 2013-04-30 | 1655 | 44 | Var
| Field Measurements |  |  | Calculated Parameters
| Dist(S to N)(ft) | Depth(cm) | Flow(m/s) | Depth(cm) | Width (in) | Width (cm) | Area(cm2) | Area(m2) | Flow*Area | %
| 0 | 26 | 0.08 | -26 | 0 | 0 | 0 | 0 | 0 | 0%
| 1 | 30 | 0.22 | -30 | 12 | 30.48 | 853.44 | 0.085344 | 0.018776 | 2.87%
| 2 | 32 | 0.35 | -32 | 12 | 30.48 | 944.88 | 0.094488 | 0.033071 | 5.055%
| 3 | 30 | 0.6 | -30 | 12 | 30.48 | 944.88 | 0.094488 | 0.056693 | 8.665%
| 4 | 30 | 0.52 | -30 | 12 | 30.48 | 914.4 | 0.09144 | 0.047549 | 7.267%
| 5 | 28 | 0.47 | -28 | 12 | 30.48 | 883.92 | 0.088392 | 0.041544 | 6.35%
| 6 | 30 | 0.61 | -30 | 12 | 30.48 | 883.92 | 0.088392 | 0.053919 | 8.241%
| 7 | 26 | 1.08 | -26 | 12 | 30.48 | 853.44 | 0.085344 | 0.092172 | 14.09%
| 8 | 22 | 1.36 | -22 | 12 | 30.48 | 731.52 | 0.073152 | 0.099487 | 15.21%
| 9 | 22 | 1.11 | -22 | 12 | 30.48 | 731.52 | 0.073152 | 0.081199 | 12.41%
| 10 | 10 | 1.09 | -10 | 12 | 30.48 | 487.68 | 0.048768 | 0.053157 | 8.124%
| 11 | 22 | 0.82 | -22 | 12 | 30.48 | 670.56 | 0.067056 | 0.054986 | 8.404%
| 12 | 24 | 0.31 | -24 | 12 | 30.48 | 701.04 | 0.070104 | 0.021732 | 3.322%
| 13 | 24 | 1.01 | -24 | 12 | 30.48 | 731.52 | 0.073152 | 0.073884 | 11.29%
| 14 | 16 | 0.41 | -16 | 12 | 30.48 | 609.6 | 0.06096 | 0.024994 | 3.82%
| 15 | 20 | 0.82 | -20 | 12 | 30.48 | 548.64 | 0.054864 | 0.044988 | 6.876%
| 16 | 14 | 0.5 | -14 | 12 | 30.48 | 518.16 | 0.051816 | 0.025908 | 3.96%
|  | 25.0909 |  |  |  |  | Discharge(m3/sec): |  | 0.65428
[7 empty] | Discharge(L/sec): |  | 654.2837

## DT
[10 empty] | Date | Time | Discharge(m3/sec): | Discharge(L/sec): | 2012-01-07 | 1200 | 0.0014755 | 1.4755
| Location | Date | Time | Stage | [9 empty] | 2012-01-13 | 1424 | 0.008904 | 8.904
| DT (DriveThru | 2012-01-07 | 1200 | [10 empty] | 2012-01-19 | 932 | 0.13364 | 133.6396
Dist(N to S)(cm) | Dist(N to S)(ft) | Depth(cm) | Flow(m/s) | Width | Measured Depth(cm) | Profile(cm) | Area(cm2) | Area(m2) | Flow*Area |  |  |  |  | 2012-01-19 | 1512 | 0.26239 | 262.3871
0 | 0 | 0 | 0 | 0 | 0 | 0 | 0 | 0 | 0 |  |  |  |  | 2012-01-19 | 1708 | 0.35982 | 359.8164
60 | 1.9685 | 0.2 | 0.08 | 60 | 29.3 | -0.2 | 6 | 0.0006 | 4.8e-05 |  |  |  |  | 2012-01-25 | 1346 | 0.21589 | 215.8898
70 | 2.2966 | 0.3 | 0.27 | 10 | 29.2 | -0.3 | 2.5 | 0.00025 | 6.75e-05 |  |  |  |  | 2012-01-25 | 1409 | 0.21894 | 218.9378
80 | 2.6247 | 0.5 | 0.17 | 10 | 29 | -0.5 | 4 | 0.0004 | 6.8e-05 |  |  |  |  | 2012-01-25 | 1417 | 0.21036 | 210.3577
90 | 2.9528 | 0.5 | 0.24 | 10 | 29 | -0.5 | 5 | 0.0005 | 0.00012 |  |  |  |  | 2012-01-25 | 1856 | 0.13448 | 134.4778
100 | 3.2808 | 0.6 | 0.19 | 10 | 28.9 | -0.6 | 5.5 | 0.00055 | 0.0001045
110 | 3.6089 | 1 | 0.19 | 10 | 28.5 | -1 | 8 | 0.0008 | 0.000152 |  |  |  |  | 2012-01-20 | 1245 | 0.073853 | 73.853
120 | 3.937 | 1.2 | 0.09 | 10 | 28.3 | -1.2 | 11 | 0.0011 | 9.9e-05 |  |  |  |  | 2012-01-27 | 1113 | 0.01969 | 19.6901
130 | 4.2651 | 1.2 | 0.11 | 10 | 28.3 | -1.2 | 12 | 0.0012 | 0.000132
140 | 4.5932 | 1.3 | 0.17 | 10 | 28.2 | -1.3 | 12.5 | 0.00125 | 0.0002125
150 | 4.9213 | 1.3 | 0.16 | 10 | 28.2 | -1.3 | 13 | 0.0013 | 0.000208
160 | 5.2493 | 1.3 | 0.18 | 10 | 28.2 | -1.3 | 13 | 0.0013 | 0.000234
170 | 5.5774 | 1.1 | 0.12 | 10 | 28.4 | -1.1 | 12 | 0.0012 | 0.000144
180 | 5.9055 | 0.8 | 0.01 | 10 | 28.7 | -0.8 | 9.5 | 0.00095 | 9.5e-06
190 | 6.2336 | 0.6 | 0.06 | 10 | 28.9 | -0.6 | 7 | 0.0007 | 4.2e-05
200 | 6.5617 | 0.4 | 0.03 | 10 | 29.1 | -0.4 | 5 | 0.0005 | 1.5e-05
210 | 6.8898 | 0.2 | 0 | 10 | 29.3 | -0.2 | 3 | 0.0003 | 0
220 | 7.2178 | 0.1 | 0.02 | 10 | 29.4 | -0.1 | 1.5 | 0.00015 | 3e-06
270 | 8.8583 | 0 | 0 | 50 | 0 | 0 | 2.5 | 0.00025 | 0
[7 empty] | Discharge(m3/sec): |  | 0.0014755 | 2012-01-07 | 1200 | 0.0014755 | 1.4755
[7 empty] | Discharge(L/sec): |  | 1.4755
| Location | Date | Time | Stage
| DT | 2012-01-13 | 1424
| Field Measurements |  |  | Calculated Parameters
| Dist(S to N)(ft) | Depth(cm) | Flow(m/s) | Depth(cm) | Width (in) | Width (cm) | Area(cm2) | Area(m2) | Flow*Area
| 0 | 0 | 0 | 0 | 0 | 0 | 0 | 0 | 0
| 2.25 | 26 | 0.02 | -26 | 27 | 68.58 | 891.54 | 0.089154 | 0.0017831
| 2.5 | 24 | 0.03 | -24 | 3 | 7.62 | 190.5 | 0.01905 | 0.0005715
| 3 | 31 | 0.04 | -31 | 6 | 15.24 | 419.1 | 0.04191 | 0.0016764
| 3.5 | 26 | 0.02 | -26 | 6 | 15.24 | 434.34 | 0.043434 | 0.00086868
| 4 | 29 | 0.02 | -29 | 6 | 15.24 | 419.1 | 0.04191 | 0.0008382
| 4.5 | 29 | 0.01 | -29 | 6 | 15.24 | 441.96 | 0.044196 | 0.00044196
| 5 | 27 | 0.02 | -27 | 6 | 15.24 | 426.72 | 0.042672 | 0.00085344
| 5.5 | 24 | 0.03 | -24 | 6 | 15.24 | 388.62 | 0.038862 | 0.0011659
| 6 | 21 | 0.01 | -21 | 6 | 15.24 | 342.9 | 0.03429 | 0.0003429
| 6.5 | 26.5 | 0.01 | -26.5 | 6 | 15.24 | 361.95 | 0.036195 | 0.00036195
| 7 | 16 | 0.01 | -16 | 6 | 15.24 | 323.85 | 0.032385 | 0.00032385
| 7.5 | 20.5 | 0.01 | -20.5 | 6 | 15.24 | 278.13 | 0.027813 | 0.00027813
| 8 | 18 | 0.01 | -18 | 6 | 15.24 | 293.37 | 0.029337 | 0.00029337
| 8.5 | 18.5 | 0.02 | -18.5 | 6 | 15.24 | 278.13 | 0.027813 | 0.00055626
| 8.75 | 0 | 0 | 0 | 3 | 7.62 | 70.485 | 0.0070485 | 0
[7 empty] | Discharge(m3/sec): |  | 0.008904 | 2012-01-13 | 1424 | 0.008904 | 8.904
[7 empty] | Discharge(L/sec): |  | 8.904
| Location | Date | Time | Stage
| DT | 2012-01-19 | 932
| Field Measurements |  |  | Calculated Parameters
| Dist(S to N)(ft) | Depth(cm) | Flow(m/s) | Depth(cm) | Width (in) | Width (cm) | Area(cm2) | Area(m2) | Flow*Area
| 0 | 0 | 0 | 0 | 0 | 0 | 0 | 0 | 0
| 1 | 0 | 0 | 0 | 12 | 30.48 | 0 | 0 | 0
| 2 | 29 | 0.13 | -29 | 12 | 30.48 | 441.96 | 0.044196 | 0.0057455
| 3 | 41 | 0.14 | -41 | 12 | 30.48 | 1066.8 | 0.10668 | 0.014935
| 4 | 40 | 0.21 | -40 | 12 | 30.48 | 1234.44 | 0.12344 | 0.025923
| 5 | 34 | 0.25 | -34 | 12 | 30.48 | 1127.76 | 0.11278 | 0.028194
| 6 | 32 | 0.28 | -32 | 12 | 30.48 | 1005.84 | 0.10058 | 0.028164
| 7 | 27 | 0.2 | -27 | 12 | 30.48 | 899.16 | 0.089916 | 0.017983
| 8 | 22 | 0.17 | -22 | 12 | 30.48 | 746.76 | 0.074676 | 0.012695
| 9 | 0 | 0 | 0 | 12 | 30.48 | 335.28 | 0.033528 | 0
[7 empty] | Discharge(m3/sec): |  | 0.13364 | 2012-01-19 | 932 | 0.13364 | 133.6396
[7 empty] | Discharge(L/sec): |  | 133.6396
| Location | Date | Time | Stage
| DT | 2012-01-19 | 1512
| Field Measurements |  |  | Calculated Parameters
| Dist(S to N)(ft) | Depth(cm) | Flow(m/s) | Depth(cm) | Width (in) | Width (cm) | Area(cm2) | Area(m2) | Flow*Area
| 0 | 0 | 0 | 0 | 0 | 0 | 0 | 0 | 0
| 1 | 33 | 0.29 | -33 | 12 | 30.48 | 502.92 | 0.050292 | 0.014585
| 2 | 44 | 0.37 | -44 | 12 | 30.48 | 1173.48 | 0.11735 | 0.043419
| 3 | 48 | 0.36 | -48 | 12 | 30.48 | 1402.08 | 0.14021 | 0.050475
| 4 | 44 | 0.35 | -44 | 12 | 30.48 | 1402.08 | 0.14021 | 0.049073
| 5 | 31 | 0.56 | -31 | 12 | 30.48 | 1143 | 0.1143 | 0.064008
| 6 | 26 | 0.47 | -26 | 12 | 30.48 | 868.68 | 0.086868 | 0.040828
| 7 | 0 | 0 | 0 | 12 | 30.48 | 396.24 | 0.039624 | 0
[7 empty] | Discharge(m3/sec): |  | 0.26239 | 2012-01-19 | 1512 | 0.26239 | 262.3871
[7 empty] | Discharge(L/sec): |  | 262.3871
| Location | Date | Time | Stage
| DT | 2012-01-19 | 1708
| Field Measurements |  |  | Calculated Parameters
| Dist(S to N)(ft) | Depth(cm) | Flow(m/s) | Depth(cm) | Width (in) | Width (cm) | Area(cm2) | Area(m2) | Flow*Area
| 0 | 0 | 0 | 0 | 0 | 0 | 0 | 0 | 0
| 1 | 32 | 0.39 | -32 | 12 | 30.48 | 487.68 | 0.048768 | 0.01902
| 2 | 42 | 0.4 | -42 | 12 | 30.48 | 1127.76 | 0.11278 | 0.04511
| 3 | 45 | 0.46 | -45 | 12 | 30.48 | 1325.88 | 0.13259 | 0.06099
| 4 | 45 | 0.52 | -45 | 12 | 30.48 | 1371.6 | 0.13716 | 0.071323
| 5 | 25 | 0.63 | -25 | 12 | 30.48 | 1066.8 | 0.10668 | 0.067208
| 6 | 27 | 0.5 | -27 | 12 | 30.48 | 792.48 | 0.079248 | 0.039624
| 7 | 28 | 0.35 | -28 | 24 | 60.96 | 1615.44 | 0.16154 | 0.05654
| 7.5 | 0 | 0 | 0 | 18 | 45.72 | 617.22 | 0.061722 | 0
[7 empty] | Discharge(m3/sec): |  | 0.35982 | 2012-01-19 | 1708 | 0.35982 | 359.8164
[7 empty] | Discharge(L/sec): |  | 359.8164
| Location | Date | Time | Stage | FlowMeter
| DT | 2012-01-25 | 1346 |  | 15
| Field Measurements |  |  | Calculated Parameters
| Dist(S to N)(ft) | Depth(cm) | Flow(m/s) | Depth(cm) | Width (in) | Width (cm) | Area(cm2) | Area(m2) | Flow*Area
| 0 | 0 | 0 | 0 | 0 | 0 | 0 | 0 | 0
| 1 | 35 | 0.32 | -35 | 12 | 30.48 | 533.4 | 0.05334 | 0.017069
| 2 | 38 | 0.37 | -38 | 12 | 30.48 | 1112.52 | 0.11125 | 0.041163
| 3 | 36 | 0.35 | -36 | 12 | 30.48 | 1127.76 | 0.11278 | 0.039472
| 4 | 34 | 0.48 | -34 | 12 | 30.48 | 1066.8 | 0.10668 | 0.051206
| 5 | 27 | 0.45 | -27 | 12 | 30.48 | 929.64 | 0.092964 | 0.041834
| 6 | 28 | 0.3 | -28 | 12 | 30.48 | 838.2 | 0.08382 | 0.025146
| 7 | 0 | 0 | 0 | 12 | 30.48 | 411.48 | 0.041148 | 0
[7 empty] | Discharge(m3/sec): |  | 0.21589 | 2012-01-25 | 1346 | 0.21589 | 215.8898
[7 empty] | Discharge(L/sec): |  | 215.8898
| Location | Date | Time | Stage | FlowMeter
| DT | 2012-01-25 | 1409 |  | 15
| Field Measurements |  |  | Calculated Parameters
| Dist(S to N)(ft) | Depth(cm) | Flow(m/s) | Depth(cm) | Width (in) | Width (cm) | Area(cm2) | Area(m2) | Flow*Area
| 0 | 0 | 0 | 0 | 0 | 0 | 0 | 0 | 0
| 1 | 38 | 0.33 | -38 | 12 | 30.48 | 579.12 | 0.057912 | 0.019111
| 2 | 38 | 0.35 | -38 | 12 | 30.48 | 1158.24 | 0.11582 | 0.040538
| 3 | 38 | 0.36 | -38 | 12 | 30.48 | 1158.24 | 0.11582 | 0.041697
| 4 | 34 | 0.43 | -34 | 12 | 30.48 | 1097.28 | 0.10973 | 0.047183
| 5 | 30 | 0.39 | -30 | 12 | 30.48 | 975.36 | 0.097536 | 0.038039
| 6 | 29 | 0.36 | -29 | 12 | 30.48 | 899.16 | 0.089916 | 0.03237
| 7 | 0 | 0 | 0 | 12 | 30.48 | 457.2 | 0.04572 | 0
[7 empty] | Discharge(m3/sec): |  | 0.21894 | 2012-01-25 | 1409 | 0.21894 | 218.9378
[7 empty] | Discharge(L/sec): |  | 218.9378
| Location | Date | Time | Stage | FlowMeter
| DT | 2012-01-25 | 1417 |  | 15
| Field Measurements |  |  | Calculated Parameters
| Dist(S to N)(ft) | Depth(cm) | Flow(m/s) | Depth(cm) | Width (in) | Width (cm) | Area(cm2) | Area(m2) | Flow*Area
| 0 | 0 | 0 | 0 | 0 | 0 | 0 | 0 | 0
| 1 | 35 | 0.3 | -35 | 12 | 30.48 | 533.4 | 0.05334 | 0.016002
| 2 | 37 | 0.33 | -37 | 12 | 30.48 | 1097.28 | 0.10973 | 0.03621
| 3 | 37 | 0.34 | -37 | 12 | 30.48 | 1127.76 | 0.11278 | 0.038344
| 4 | 34 | 0.45 | -34 | 12 | 30.48 | 1082.04 | 0.1082 | 0.048692
| 5 | 28 | 0.44 | -28 | 12 | 30.48 | 944.88 | 0.094488 | 0.041575
| 6 | 29 | 0.34 | -29 | 12 | 30.48 | 868.68 | 0.086868 | 0.029535
| 7 | 0 | 0 | 0 | 12 | 30.48 | 426.72 | 0.042672 | 0
[7 empty] | Discharge(m3/sec): |  | 0.21036 | 2012-01-25 | 1417 | 0.21036 | 210.3577
[7 empty] | Discharge(L/sec): |  | 210.3577
| Location | Date | Time | Stage | FlowMeter
| DT | 2012-01-25 | 1856 |  | 15
| Field Measurements |  |  | Calculated Parameters
| Dist(S to N)(ft) | Depth(cm) | Flow(m/s) | Depth(cm) | Width (in) | Width (cm) | Area(cm2) | Area(m2) | Flow*Area
| 0 | 0 | 0 | 0 | 0 | 0 | 0 | 0 | 0
| 1 | 23 | 0.2 | -23 | 12 | 30.48 | 350.52 | 0.035052 | 0.0070104
| 2 | 35 | 0.23 | -35 | 12 | 30.48 | 883.92 | 0.088392 | 0.02033
| 3 | 34 | 0.25 | -34 | 12 | 30.48 | 1051.56 | 0.10516 | 0.026289
| 4 | 29 | 0.36 | -29 | 12 | 30.48 | 960.12 | 0.096012 | 0.034564
| 5 | 23 | 0.34 | -23 | 12 | 30.48 | 792.48 | 0.079248 | 0.026944
| 6 | 24 | 0.27 | -24 | 12 | 30.48 | 716.28 | 0.071628 | 0.01934
| 7 | 0 | 0 | 0 | 12 | 30.48 | 350.52 | 0.035052 | 0
[7 empty] | Discharge(m3/sec): |  | 0.13448 | 2012-01-25 | 1856 | 0.13448 | 134.4778
[7 empty] | Discharge(L/sec): |  | 134.4778
| Location | Date | Time | Stage | FlowMeter
| DT | 2012-01-20 | 1245 |  | 5
| Field Measurements |  |  | Calculated Parameters
| Dist(S to N)(ft) | Depth(cm) | Flow(m/s) | Depth(cm) | Width (in) | Width (cm) | Area(cm2) | Area(m2) | Flow*Area
| 0 | 0 | 0 | 0 | 0 | 0 | 0 | 0 | 0
| 1 | 22 | 0.04 | -22 | 12 | 30.48 | 335.28 | 0.033528 | 0.0013411
| 2 | 20 | 0.13 | -20 | 12 | 30.48 | 640.08 | 0.064008 | 0.008321
| 3 | 31 | 0.14 | -31 | 12 | 30.48 | 777.24 | 0.077724 | 0.010881
| 4 | 30 | 0.24 | -30 | 12 | 30.48 | 929.64 | 0.092964 | 0.022311
| 5 | 28 | 0.21 | -28 | 12 | 30.48 | 883.92 | 0.088392 | 0.018562
| 6 | 20 | 0.17 | -20 | 12 | 30.48 | 731.52 | 0.073152 | 0.012436
| 7.33 | 0 | 0 | 0 | 12 | 30.48 | 426.72 | 0.042672 | 0
[7 empty] | Discharge(m3/sec): |  | 0.073853 | 2012-01-20 | 1245 | 0.073853 | 73.853
[7 empty] | Discharge(L/sec): |  | 73.853
| Location | Date | Time | Stage | FlowMeter
| DT | 2012-01-27 | 1113 |  | 5
| Field Measurements |  |  | Calculated Parameters
| Dist(S to N)(ft) | Depth(cm) | Flow(m/s) | Depth(cm) | Width (in) | Width (cm) | Area(cm2) | Area(m2) | Flow*Area
| 0 | 0 | 0 | 0 | 0 | 0 | 0 | 0 | 0
| 1 | 0 | 0 | 0 | 12 | 30.48 | 0 | 0 | 0
| 2 | 3 | 0.22 | -3 | 12 | 30.48 | 45.72 | 0.004572 | 0.0010058
| 3 | 3 | 0.22 | -3 | 12 | 30.48 | 91.44 | 0.009144 | 0.0020117
| 4 | 3 | 0.41 | -3 | 12 | 30.48 | 91.44 | 0.009144 | 0.003749
| 5 | 3 | 0.55 | -3 | 12 | 30.48 | 91.44 | 0.009144 | 0.0050292
| 6 | 3 | 0.35 | -3 | 12 | 30.48 | 91.44 | 0.009144 | 0.0032004
| 7 | 11 | 0.22 | -11 | 12 | 30.48 | 213.36 | 0.021336 | 0.0046939
| 8 | 0 | 0 | 0 | 12 | 30.48 | 45.72 | 0.004572 | 0
[7 empty] | Discharge(m3/sec): |  | 0.01969 | 2012-01-27 | 1113 | 0.01969 | 19.6901
[7 empty] | Discharge(L/sec): |  | 19.6901

## Dam
[10 empty] | Date | Time | Discharge(m3/sec): | Discharge(L/sec): | Date | Time | Discharge(m3/sec): | Discharge(L/sec):
| Location | Date | Time | Stage | [9 empty] | 2012-01-11 | 1200 | 0.015303 | 15.3034
| Dam | 2012-01-11 | 1200 | [10 empty] | 2012-01-19 | 1449 | 0.18668 | 186.6824
Dist(in) | Dist(ft) | Flow(m/s) | Depth(cm) | Dist(N to S)(cm) | Width(cm) | Profile(cm) | Area(cm2) | Area(m2) | Flow*Area |  |  |  |  | 2012-01-25 | 1115 | 0.172 | 171.9986
0 | 0 | 0 | 0 | 0 | 0 | 0 | 0 | 0 | 0 |  |  |  |  | 2012-01-25 | 1125 | 0.22887 | 228.8743
13 | 1.0833 | 0 | 0 | 33.02 | 33.02 | 0 | 0 | 0 | 0 |  |  |  |  | 2012-01-25 | 1129 | 0.23029 | 230.2916
15 | 1.25 | 0.33 | 2.9 | 38.1 | 5.08 | -2.9 | 7.366 | 0.0007366 | 0.00024308 |  |  |  |  | 2012-01-25 | 1145 | 0.23174 | 231.7394
21 | 1.75 | 0.25 | 3.1 | 53.34 | 15.24 | -3.1 | 45.72 | 0.004572 | 0.001143 |  |  |  |  | 2012-01-25 | 1200 | 0.22485 | 224.851
29 | 2.4167 | 0.34 | 4 | 73.66 | 20.32 | -4 | 72.136 | 0.0072136 | 0.0024526
36 | 3 | 0.31 | 3.5 | 91.44 | 17.78 | -3.5 | 66.675 | 0.0066675 | 0.0020669 |  |  |  |  | 2012-01-25 | 938 | 0.18544 | 185.4403
42 | 3.5 | 0.32 | 3.4 | 106.68 | 15.24 | -3.4 | 52.578 | 0.0052578 | 0.0016825 |  |  |  |  | 2012-01-25 | 1000 | 0.23223 | 232.2271
48 | 4 | 0.33 | 4 | 121.92 | 15.24 | -4 | 56.388 | 0.0056388 | 0.0018608 |  |  |  |  | 2012-01-25 | 1015 | 0.24001 | 240.0148
54 | 4.5 | 0.29 | 3.5 | 137.16 | 15.24 | -3.5 | 57.15 | 0.005715 | 0.0016573
60 | 5 | 0.26 | 3.2 | 152.4 | 15.24 | -3.2 | 51.054 | 0.0051054 | 0.0013274
66 | 5.5 | 0.15 | 4 | 167.64 | 15.24 | -4 | 54.864 | 0.0054864 | 0.00082296
72 | 6 | 0.16 | 3.9 | 182.88 | 15.24 | -3.9 | 60.198 | 0.0060198 | 0.00096317
78 | 6.5 | 0.18 | 4 | 198.12 | 15.24 | -4 | 60.198 | 0.0060198 | 0.0010836
84 | 7 | 0 | 0 | 213.36 | 15.24 | 0 | 30.48 | 0.003048 | 0
[7 empty] | Discharge(m3/sec): |  | 0.015303 | 2012-01-11 | 1200 | 0.015303 | 15.3034
[7 empty] | Discharge(L/sec): |  | 15.3034
| Location | Date | Time | Stage
| Dam | 2012-01-19 | 1449
| Field Measurements |  |  | Calculated Parameters
| Dist(S to N)(ft) | Depth(cm) | Flow(m/s) | Depth(cm) | Width (in) | Width (cm) | Area(cm2) | Area(m2) | Flow*Area
| 0 | 0 | 0 | 0 | 0 | 0 | 0 | 0 | 0
| 0.5 | 9 | 0.34 | -9 | 6 | 15.24 | 68.58 | 0.006858 | 0.0023317
| 2 | 10 | 0.63 | -10 | 18 | 45.72 | 434.34 | 0.043434 | 0.027363
| 3 | 15 | 0.96 | -15 | 12 | 30.48 | 381 | 0.0381 | 0.036576
| 4 | 15 | 0.8 | -15 | 12 | 30.48 | 457.2 | 0.04572 | 0.036576
| 5 | 15 | 1.1 | -15 | 12 | 30.48 | 457.2 | 0.04572 | 0.050292
| 6 | 11 | 0.5 | -11 | 12 | 30.48 | 396.24 | 0.039624 | 0.019812
| 7 | 6 | 0.53 | -6 | 12 | 30.48 | 259.08 | 0.025908 | 0.013731
| 8 | 2 | 0 | -2 | 12 | 30.48 | 121.92 | 0.012192 | 0
| 9 | 0 | 0 | 0 | 12 | 30.48 | 30.48 | 0.003048 | 0
| 10 | 0 | 0 | 0 | 12 | 30.48 | 0 | 0 | 0
[7 empty] | Discharge(m3/sec): |  | 0.18668 | 2012-01-19 | 1449 | 0.18668 | 186.6824
[7 empty] | Discharge(L/sec): |  | 186.6824
| Location | Date | Time | Stage | FlowMeter
| Dam | 2012-01-25 | 1115 |  | 5
| Field Measurements |  |  | Calculated Parameters
| Dist(S to N)(ft) | Depth(cm) | Flow(m/s) | Depth(cm) | Width (in) | Width (cm) | Area(cm2) | Area(m2) | Flow*Area
| 0 | 0 | 0 | 0 | 0 | 0 | 0 | 0 | 0
| 0.5 | 0 | 0 | 0 | 6 | 15.24 | 0 | 0 | 0
| 1 | 13 | 0.34 | -13 | 6 | 15.24 | 99.06 | 0.009906 | 0.003368
| 2 | 13 | 0.64 | -13 | 12 | 30.48 | 198.12 | 0.019812 | 0.01268
| 3 | 19 | 0.9 | -19 | 12 | 30.48 | 487.68 | 0.048768 | 0.043891
| 4 | 19 | 0.32 | -19 | 12 | 30.48 | 579.12 | 0.057912 | 0.018532
| 5 | 20 | 0.52 | -20 | 12 | 30.48 | 594.36 | 0.059436 | 0.030907
| 6 | 15 | 0.41 | -15 | 12 | 30.48 | 533.4 | 0.05334 | 0.021869
| 7 | 12 | 0.51 | -12 | 12 | 30.48 | 411.48 | 0.041148 | 0.020985
| 8 | 5 | 0.57 | -5 | 12 | 30.48 | 259.08 | 0.025908 | 0.014768
| 9 | 3 | 0.41 | -3 | 12 | 30.48 | 121.92 | 0.012192 | 0.0049987
| 10 | 0 | 0 | 0 | 12 | 30.48 | 45.72 | 0.004572 | 0
[7 empty] | Discharge(m3/sec): |  | 0.172 | 2012-01-25 | 1115 | 0.172 | 171.9986
[7 empty] | Discharge(L/sec): |  | 171.9986
| Location | Date | Time | Stage | FlowMeter
| Dam | 2012-01-25 | 1125 |  | 5
| Field Measurements |  |  | Calculated Parameters
| Dist(S to N)(ft) | Depth(cm) | Flow(m/s) | Depth(cm) | Width (in) | Width (cm) | Area(cm2) | Area(m2) | Flow*Area
| 0 | 0 | 0 | 0 | 0 | 0 | 0 | 0 | 0
| 1 | 0 | 0 | -15 | 12 | 30.48 | 228.6 | 0.02286 | 0
| 2 | 15 | 0.66 | -17 | 12 | 30.48 | 487.68 | 0.048768 | 0.032187
| 3 | 17 | 0.93 | -16 | 12 | 30.48 | 502.92 | 0.050292 | 0.046772
| 4 | 16 | 1.01 | -15 | 12 | 30.48 | 472.44 | 0.047244 | 0.047716
| 5 | 15 | 1.24 | -15 | 12 | 30.48 | 457.2 | 0.04572 | 0.056693
| 6 | 15 | 0.73 | -13 | 12 | 30.48 | 426.72 | 0.042672 | 0.031151
| 7 | 13 | 0.39 | -5 | 12 | 30.48 | 274.32 | 0.027432 | 0.010698
| 8 | 5 | 0.48 | 0 | 12 | 30.48 | 76.2 | 0.00762 | 0.0036576
| 9 | 0 | 0 | 0 | 12 | 30.48 | 0 | 0 | 0
| 10 | 0 | 0 | 0 | 12 | 30.48 | 0 | 0 | 0
[7 empty] | Discharge(m3/sec): |  | 0.22887 | 2012-01-25 | 1125 | 0.22887 | 228.8743
[7 empty] | Discharge(L/sec): |  | 228.8743
| Location | Date | Time | Stage | FlowMeter
| Dam | 2012-01-25 | 1129 |  | 5
| Field Measurements |  |  | Calculated Parameters
| Dist(S to N)(ft) | Depth(cm) | Flow(m/s) | Depth(cm) | Width (in) | Width (cm) | Area(cm2) | Area(m2) | Flow*Area
| 0 | 0 | 0 | 0 | 0 | 0 | 0 | 0 | 0
| 1 | 0 | 0 | -15 | 12 | 30.48 | 228.6 | 0.02286 | 0
| 2 | 15 | 0.69 | -16 | 12 | 30.48 | 472.44 | 0.047244 | 0.032598
| 3 | 16 | 0.87 | -17 | 12 | 30.48 | 502.92 | 0.050292 | 0.043754
| 4 | 17 | 0.9 | -15 | 12 | 30.48 | 487.68 | 0.048768 | 0.043891
| 5 | 15 | 1.22 | -15 | 12 | 30.48 | 457.2 | 0.04572 | 0.055778
| 6 | 15 | 0.69 | -10 | 12 | 30.48 | 381 | 0.0381 | 0.026289
| 7 | 10 | 0.82 | -8 | 12 | 30.48 | 274.32 | 0.027432 | 0.022494
| 8 | 8 | 0.45 | 0 | 12 | 30.48 | 121.92 | 0.012192 | 0.0054864
| 9 | 0 | 0 | 0 | 12 | 30.48 | 0 | 0 | 0
| 10 | 0 | 0 | 0 | 12 | 30.48 | 0 | 0 | 0
[7 empty] | Discharge(m3/sec): |  | 0.23029 | 2012-01-25 | 1129 | 0.23029 | 230.2916
[7 empty] | Discharge(L/sec): |  | 230.2916
| Location | Date | Time | Stage | FlowMeter
| Dam | 2012-01-25 | 1145 |  | 5
| Field Measurements |  |  | Calculated Parameters
| Dist(S to N)(ft) | Depth(cm) | Flow(m/s) | Depth(cm) | Width (in) | Width (cm) | Area(cm2) | Area(m2) | Flow*Area
| 0 | 0 | 0 | 0 | 0 | 0 | 0 | 0 | 0
| 1 | 0 | 0 | -15 | 12 | 30.48 | 228.6 | 0.02286 | 0
| 2 | 15 | 0.56 | -18 | 12 | 30.48 | 502.92 | 0.050292 | 0.028164
| 3 | 18 | 0.97 | -16 | 12 | 30.48 | 518.16 | 0.051816 | 0.050262
| 4 | 16 | 0.95 | -15 | 12 | 30.48 | 472.44 | 0.047244 | 0.044882
| 5 | 15 | 1.3 | -15 | 12 | 30.48 | 457.2 | 0.04572 | 0.059436
| 6 | 15 | 0.72 | -11 | 12 | 30.48 | 396.24 | 0.039624 | 0.028529
| 7 | 11 | 0.63 | -5 | 12 | 30.48 | 243.84 | 0.024384 | 0.015362
| 8 | 5 | 0.67 | 0 | 12 | 30.48 | 76.2 | 0.00762 | 0.0051054
| 9 | 0 | 0 | 0 | 12 | 30.48 | 0 | 0 | 0
| 10 | 0 | 0 | 0 | 12 | 30.48 | 0 | 0 | 0
[7 empty] | Discharge(m3/sec): |  | 0.23174 | 2012-01-25 | 1145 | 0.23174 | 231.7394
[7 empty] | Discharge(L/sec): |  | 231.7394
| Location | Date | Time | Stage | FlowMeter
| Dam | 2012-01-25 | 1200 |  | 5
| Field Measurements |  |  | Calculated Parameters
| Dist(S to N)(ft) | Depth(cm) | Flow(m/s) | Depth(cm) | Width (in) | Width (cm) | Area(cm2) | Area(m2) | Flow*Area
| 0 | 0 | 0 | 0 | 0 | 0 | 0 | 0 | 0
| 1 | 0 | 0 | -14 | 12 | 30.48 | 213.36 | 0.021336 | 0
| 2 | 14 | 0.64 | -15 | 12 | 30.48 | 441.96 | 0.044196 | 0.028285
| 3 | 15 | 0.93 | -17 | 12 | 30.48 | 487.68 | 0.048768 | 0.045354
| 4 | 17 | 0.78 | -15 | 12 | 30.48 | 487.68 | 0.048768 | 0.038039
| 5 | 15 | 1.34 | -14 | 12 | 30.48 | 441.96 | 0.044196 | 0.059223
| 6 | 14 | 0.84 | -10 | 12 | 30.48 | 365.76 | 0.036576 | 0.030724
| 7 | 10 | 0.78 | -6 | 12 | 30.48 | 243.84 | 0.024384 | 0.01902
| 8 | 6 | 0.46 | 0 | 12 | 30.48 | 91.44 | 0.009144 | 0.0042062
| 9 | 0 | 0 | 0 | 12 | 30.48 | 0 | 0 | 0
| 10 | 0 | 0 | 0 | 12 | 30.48 | 0 | 0 | 0
[7 empty] | Discharge(m3/sec): |  | 0.22485 | 2012-01-25 | 1200 | 0.22485 | 224.851
[7 empty] | Discharge(L/sec): |  | 224.851
| Location | Date | Time | Stage | FlowMeter
| Dam | 2012-01-25 | 938 |  | 5
| Field Measurements |  |  | Calculated Parameters
| Dist(S to N)(ft) | Depth(cm) | Flow(m/s) | Depth(cm) | Width (in) | Width (cm) | Area(cm2) | Area(m2) | Flow*Area
| 0.5 | 0 | 0 | 0 | 0 | 0 | 0 | 0 | 0
| 1 | 12 | 0.27 | -14 | 6 | 15.24 | 106.68 | 0.010668 | 0.0028804
| 2 | 14 | 0.58 | -19 | 12 | 30.48 | 502.92 | 0.050292 | 0.029169
| 3 | 19 | 0.88 | -19 | 12 | 30.48 | 579.12 | 0.057912 | 0.050963
| 4 | 19 | 0.53 | -19 | 12 | 30.48 | 579.12 | 0.057912 | 0.030693
| 5 | 19 | 0.52 | -13 | 12 | 30.48 | 487.68 | 0.048768 | 0.025359
| 6 | 13 | 0.64 | -6 | 12 | 30.48 | 289.56 | 0.028956 | 0.018532
| 7 | 6 | 1.23 | -3 | 12 | 30.48 | 137.16 | 0.013716 | 0.016871
| 8 | 3 | 1.02 | -3 | 12 | 30.48 | 91.44 | 0.009144 | 0.0093269
| 9 | 3 | 0.36 | 0 | 12 | 30.48 | 45.72 | 0.004572 | 0.0016459
| 10 | 0 | 0 | 0 | 12 | 30.48 | 0 | 0 | 0
[7 empty] | Discharge(m3/sec): |  | 0.18544 | 2012-01-25 | 938 | 0.18544 | 185.4403
[7 empty] | Discharge(L/sec): |  | 185.4403
| Location | Date | Time | Stage | FlowMeter
| Dam | 2012-01-25 | 1000 |  | 5
| Field Measurements |  |  | Calculated Parameters
| Dist(S to N)(ft) | Depth(cm) | Flow(m/s) | Depth(cm) | Width (in) | Width (cm) | Area(cm2) | Area(m2) | Flow*Area
| 0 | 0 | 0 | 0 | 0 | 0 | 0 | 0 | 0
| 1 | 13 | 0.41 | -13 | 12 | 30.48 | 198.12 | 0.019812 | 0.0081229
| 2 | 13 | 0.64 | -18 | 12 | 30.48 | 472.44 | 0.047244 | 0.030236
| 3 | 18 | 0.98 | -18 | 12 | 30.48 | 548.64 | 0.054864 | 0.053767
| 4 | 18 | 0.53 | -18 | 12 | 30.48 | 548.64 | 0.054864 | 0.029078
| 5 | 18 | 1.29 | -15 | 12 | 30.48 | 502.92 | 0.050292 | 0.064877
| 6 | 15 | 0.64 | -10 | 12 | 30.48 | 381 | 0.0381 | 0.024384
| 7 | 10 | 0.45 | -6 | 12 | 30.48 | 243.84 | 0.024384 | 0.010973
| 8 | 6 | 0.6 | -3 | 12 | 30.48 | 137.16 | 0.013716 | 0.0082296
| 9 | 3 | 0.56 | 0 | 12 | 30.48 | 45.72 | 0.004572 | 0.0025603
| 10 | 0 | 0 | 0 | 12 | 30.48 | 0 | 0 | 0
[7 empty] | Discharge(m3/sec): |  | 0.23223 | 2012-01-25 | 1000 | 0.23223 | 232.2271
[7 empty] | Discharge(L/sec): |  | 232.2271
| Location | Date | Time | Stage | FlowMeter
| Dam | 2012-01-25 | 1015 |  | 5
| Field Measurements |  |  | Calculated Parameters
| Dist(S to N)(ft) | Depth(cm) | Flow(m/s) | Depth(cm) | Width (in) | Width (cm) | Area(cm2) | Area(m2) | Flow*Area
| 0 | 0 | 0 | 0 | 0 | 0 | 0 | 0 | 0
| 1 | 13 | 0.47 | -13 | 12 | 30.48 | 198.12 | 0.019812 | 0.0093116
| 2 | 13 | 0.57 | -18 | 12 | 30.48 | 472.44 | 0.047244 | 0.026929
| 3 | 18 | 1 | -19 | 12 | 30.48 | 563.88 | 0.056388 | 0.056388
| 4 | 19 | 0.59 | -20 | 12 | 30.48 | 594.36 | 0.059436 | 0.035067
| 5 | 20 | 1.24 | -15 | 12 | 30.48 | 533.4 | 0.05334 | 0.066142
| 6 | 15 | 0.6 | -6 | 12 | 30.48 | 320.04 | 0.032004 | 0.019202
| 7 | 6 | 1.24 | -3 | 12 | 30.48 | 137.16 | 0.013716 | 0.017008
| 8 | 3 | 0.82 | -3 | 12 | 30.48 | 91.44 | 0.009144 | 0.0074981
| 9 | 3 | 0.54 | 0 | 12 | 30.48 | 45.72 | 0.004572 | 0.0024689
| 10 | 0 | 0 | 0 | 12 | 30.48 | 0 | 0 | 0
[7 empty] | Discharge(m3/sec): |  | 0.24001 | 2012-01-25 | 1015 | 0.24001 | 240.0148
[7 empty] | Discharge(L/sec): |  | 240.0148
| Location | Date | Time | Stage | FlowMeter
| Dam | 2012-03-21 | 1528 |  | 5
| Field Measurements |  |  | Calculated Parameters
| Dist(S to N)(ft) | Depth(cm) | Flow(m/s) | Depth(cm) | Width (in) | Width (cm) | Area(cm2) | Area(m2) | Flow*Area
| 0 | 0 | 0 | 0 | 0 | 0 | 0 | 0 | 0
| 0.5 | 7 | 0.61 | -7 | 6 | 15.24 | 53.34 | 0.005334 | 0.0032537
| 1 | 7 | 0.63 | -7 | 6 | 15.24 | 106.68 | 0.010668 | 0.0067208
| 1.5 | 7 | 0.74 | -7 | 6 | 15.24 | 106.68 | 0.010668 | 0.0078943
| 2 | 7 | 0.81 | -7 | 6 | 15.24 | 99.06 | 0.009906 | 0.0080239
| 2.5 | 6 | 0.73 | -6 | 6 | 15.24 | 91.44 | 0.009144 | 0.0066751
| 3 | 6 | 0.8 | -6 | 6 | 15.24 | 83.82 | 0.008382 | 0.0067056
| 3.5 | 5 | 0.76 | -5 | 6 | 15.24 | 76.2 | 0.00762 | 0.0057912
| 4 | 5 | 0.82 | -5 | 6 | 15.24 | 60.96 | 0.006096 | 0.0049987
| 4.5 | 5 | 0.71 | -5 | 6 | 15.24 | 60.96 | 0.006096 | 0.0043282
| 5 | 5 | 0.32 | -5 | 6 | 15.24 | 38.1 | 0.00381 | 0.0012192
| 5.5 | 4 | 0.14 | -4 | 6 | 15.24 | 53.34 | 0.005334 | 0.00074676
| 6 | 3 | 0.03 | -3 | 6 | 15.24 | 22.86 | 0.002286 | 6.858e-05
| 6.5 | 3 | 0.23 | -3 | 6 | 15.24 | 22.86 | 0.002286 | 0.00052578
| 7 | 0 | 0 | 0 | 6 | 15.24 | 35.56 | 0.003556 | 0
|  | 4.6667 |  |  |  |  | Discharge(m3/sec): |  | 0.056952 | 2012-03-21 | 1528 | 0.056952 | 56.9519
[7 empty] | Discharge(L/sec): |  | 56.9519
| Location | Date | Time | Stage | FlowMeter
| Dam | 2012-03-21 | 1600 |  | 5
| Field Measurements |  |  | Calculated Parameters
| Dist(S to N)(ft) | Depth(cm) | Flow(m/s) | Depth(cm) | Width (in) | Width (cm) | Area(cm2) | Area(m2) | Flow*Area
| 0 | 0 | 0 | 0 | 0 | 0 | 0 | 0 | 0
| 0.5 | 7 | 0.47 | -7 | 6 | 15.24 | 53.34 | 0.005334 | 0.002507
| 1 | 7 | 0.6 | -7 | 6 | 15.24 | 106.68 | 0.010668 | 0.0064008
| 1.5 | 7 | 0.7 | -7 | 6 | 15.24 | 106.68 | 0.010668 | 0.0074676
| 2 | 7 | 0.84 | -7 | 6 | 15.24 | 99.06 | 0.009906 | 0.008321
| 2.5 | 6 | 0.77 | -6 | 6 | 15.24 | 91.44 | 0.009144 | 0.0070409
| 3 | 6 | 0.82 | -6 | 6 | 15.24 | 91.44 | 0.009144 | 0.0074981
| 3.5 | 6 | 0.81 | -6 | 6 | 15.24 | 83.82 | 0.008382 | 0.0067894
| 4 | 5 | 0.77 | -5 | 6 | 15.24 | 60.96 | 0.006096 | 0.0046939
| 4.5 | 5 | 0.67 | -5 | 6 | 15.24 | 60.96 | 0.006096 | 0.0040843
| 5 | 5 | 0.4 | -5 | 6 | 15.24 | 53.34 | 0.005334 | 0.0021336
| 5.5 | 5 | 0.17 | -5 | 6 | 15.24 | 60.96 | 0.006096 | 0.0010363
| 6 | 4 | 0.07 | -4 | 6 | 15.24 | 45.72 | 0.004572 | 0.00032004
| 6.5 | 3 | 0.16 | -3 | 6 | 15.24 | 38.1 | 0.00381 | 0.0006096
| 7 | 2 | 0.28 | -2 | 6 | 15.24 | 56.0614 | 0.0056061 | 0.0015697
|  | 5.3571 |  |  |  |  | Discharge(m3/sec): |  | 0.058903 | 2012-03-21 | 1600 | 0.058903 | 58.9026
[7 empty] | Discharge(L/sec): |  | 58.9026
| Location | Date | Time | Stage | FlowMeter
| Dam | 2013-04-17 | 850 |  | VAR
| Field Measurements |  |  | Calculated Parameters
| Dist(S to N)(ft) | Depth(cm) | Flow(m/s) | Depth(cm) | Width (in) | Width (cm) | Area(cm2) | Area(m2) | Flow*Area
| 0 | 10 | 0.71 | -10 | 0 | 0 | 0 | 0 | 0
| 1 | 10 | 0.75 | -10 | 12 | 30.48 | 304.8 | 0.03048 | 0.02286
| 2 | 10 | 0.75 | -10 | 12 | 30.48 | 304.8 | 0.03048 | 0.02286
| 3 | 10 | 0.84 | -10 | 12 | 30.48 | 304.8 | 0.03048 | 0.025603
| 4 | 10 | 0.6 | -10 | 12 | 30.48 | 304.8 | 0.03048 | 0.018288
| 5 | 10 | 0.66 | -10 | 12 | 30.48 | 320.04 | 0.032004 | 0.021123
| 6 | 11 | 0.43 | -11 | 12 | 30.48 | 320.04 | 0.032004 | 0.013762
| 7 | 10 | 0.4 | -10 | 12 | 30.48 | 320.04 | 0.032004 | 0.012802
| 8 | 11 | 0.6 | -11 | 12 | 30.48 | 167.64 | 0.016764 | 0.010058
| 9 | 0 | 0 | 0 | 12 | 30.48 | 0 | 0 | 0
| 10 | 0 | 0 | 0 | 12 | 30.48 | 0 | 0 | 0
[7 empty] | Discharge(m3/sec): |  | 0.14736 | 2013-04-17 | 850 | 0.14736 | 147.3556
[7 empty] | Discharge(L/sec): |  | 147.3556

## Float
|  |  |  | avg depth = |  | channel width= |  | channel area= |  | distance = |  | time = |  | velocity = |  |  | Discharge =
Location | Date | Time | Stage | in | PT cm | ft | m | ft2 | m2 | ft | m | seconds |  | coeff | ft/sec | m/sec | cfs | m3/sec | L/sec
LBJ | 2012-03-21 | 1520 | 15 | 8.2677 | 21 | 6 | 1.9685 | 4.1339 | 0.41339 | 100 | 32.8084 |  | 55 | 0.85 | 1.5455 | 0.50704 | 6.3887 | 0.2096 | 209.6027
[12 empty] | 1 | 55
Dam | 2012-03-21 | 1600 | 15 | 1.9291 | 4.9 | 6.5 | 2.1325 | 1.0449 | 0.10449 | 10 | 3.2808 |  | 3.4 | 0.85 | 2.5 | 0.82021 | 2.6124 | 0.085708 | 85.7076
[12 empty] | 1 | 3.3
[12 empty] | 2 | 3.7
[12 empty] | 3 | 3.5
[12 empty] | 4 | 3.1
[12 empty] | 5 | 3.4
LBJ | 2012-03-21 | 2115 | 25 | 8.2677 | 21 | 16.25 | 5.3314 | 11.1959 | 1.1196 | 100 | 32.8084 |  | 28 | 0.85 | 3.0357 | 0.99597 | 33.9875 | 1.1151 | 1115.0738
[12 empty] | 1 | 28

## LBJ-1_19a
Location | Date | Time | Stage
LBJ | 2012-01-19 | 958 | 18.5
Field Measurements |  |  | Calculated Parameters
Dist(S to N)(ft) | Depth(cm) | Flow(m/s) | Depth(cm) | Width (in) | Width (cm) | Area(cm2) | Area(m2) | Flow*Area
0 | 0 | 0 | 0 | 0 | 0 | 0 | 0 | 0
1 | 9 | 0.03 | -9 | 12 | 30.48 | 137.16 | 0.013716 | 0.00041148
2 | 12 | 0.09 | -12 | 12 | 30.48 | 320.04 | 0.032004 | 0.0028804
3 | 18 | 0.21 | -18 | 12 | 30.48 | 457.2 | 0.04572 | 0.0096012
4 | 21 | 0.47 | -21 | 12 | 30.48 | 594.36 | 0.059436 | 0.027935
5 | 28 | 0.53 | -28 | 12 | 30.48 | 746.76 | 0.074676 | 0.039578
6 | 27 | 0.44 | -27 | 12 | 30.48 | 838.2 | 0.08382 | 0.036881
7 | 24 | 0.04 | -24 | 12 | 30.48 | 777.24 | 0.077724 | 0.003109
8 | 3 | 0 | -3 | 12 | 30.48 | 411.48 | 0.041148 | 0
9 | 4 | 0 | -4 | 12 | 30.48 | 106.68 | 0.010668 | 0
10 | 0 | 0 | 0 | 12 | 30.48 | 60.96 | 0.006096 | 0
[6 empty] | Discharge(m3/sec): |  | 0.1204
[6 empty] | Discharge(L/sec): |  | 120.396

## LBJ-1_19b
Location | Date | Time | Stage
LBJ | 2012-01-19 | 1424 | 21
Field Measurements |  |  | Calculated Parameters
Dist(S to N)(ft) | Depth(cm) | Flow(m/s) | Depth(cm) | Width (in) | Width (cm) | Area(cm2) | Area(m2) | Flow*Area
0 | 0 | 0 | 0 | 0 | 0 | 0 | 0 | 0
1 | 5 | 0 | -5 | 12 | 30.48 | 76.2 | 0.00762 | 0
2 | 16 | 0.11 | -16 | 12 | 30.48 | 320.04 | 0.032004 | 0.0035204
3 | 22 | 0.13 | -22 | 12 | 30.48 | 579.12 | 0.057912 | 0.0075286
4 | 25 | 0.37 | -25 | 12 | 30.48 | 716.28 | 0.071628 | 0.026502
5 | 31 | 0.31 | -31 | 12 | 30.48 | 853.44 | 0.085344 | 0.026457
6 | 29 | 0.62 | -29 | 12 | 30.48 | 914.4 | 0.09144 | 0.056693
7 | 29 | 0.29 | -29 | 12 | 30.48 | 883.92 | 0.088392 | 0.025634
8 | 12 | 0.06 | -12 | 12 | 30.48 | 624.84 | 0.062484 | 0.003749
9 | 8 | 0.02 | -8 | 12 | 30.48 | 304.8 | 0.03048 | 0.0006096
10 | 13 | 0 | -13 | 12 | 30.48 | 320.04 | 0.032004 | 0
11 | 0 | 0 | 0 | 12 | 30.48 | 198.12 | 0.019812 | 0
[6 empty] | Discharge(m3/sec): |  | 0.15069
[6 empty] | Discharge(L/sec): |  | 150.6931

## LBJ-1_19c
Location | Date | Time | Stage
LBJ | 2012-01-19 | 1649 | 26cm
Field Measurements |  |  | Calculated Parameters
Dist(S to N)(ft) | Depth(cm) | Flow(m/s) | Depth(cm) | Width (in) | Width (cm) | Area(cm2) | Area(m2) | Flow*Area
0 | 0 | 0 | 0 | 0 | 0 | 0 | 0 | 0
1 | 22 | 0.26 | -22 | 12 | 30.48 | 335.28 | 0.033528 | 0.0087173
2 | 22 | 0.48 | -22 | 12 | 30.48 | 670.56 | 0.067056 | 0.032187
3 | 30 | 0.68 | -30 | 12 | 30.48 | 792.48 | 0.079248 | 0.053889
4 | 40 | 0.83 | -40 | 12 | 30.48 | 1066.8 | 0.10668 | 0.088544
5 | 36 | 1.14 | -36 | 12 | 30.48 | 1158.24 | 0.11582 | 0.13204
6 | 37 | 0.57 | -37 | 12 | 30.48 | 1112.52 | 0.11125 | 0.063414
7 | 16 | 0.15 | -16 | 12 | 30.48 | 807.72 | 0.080772 | 0.012116
8 | 14 | 0.03 | -14 | 12 | 30.48 | 457.2 | 0.04572 | 0.0013716
9 | 8 | 0.03 | -8 | 12 | 30.48 | 335.28 | 0.033528 | 0.0010058
10 | 1 | 0 | -1 | 12 | 30.48 | 137.16 | 0.013716 | 0
[6 empty] | Discharge(m3/sec): |  | 0.39328
[6 empty] | Discharge(L/sec): |  | 393.2834

## DT-1_13
| Location | Date | Time | Stage
| DT | 2012-01-13 | 1424
| Field Measurements |  |  | Calculated Parameters
| Dist(S to N)(ft) | Depth(cm) | Flow(m/s) | Depth(cm) | Width (in) | Width (cm) | Area(cm2) | Area(m2) | Flow*Area
| 0 | 0 | 0 | 0 | 0 | 0 | 0 | 0 | 0
| 2.25 | 26 | 0.02 | -26 | 27 | 68.58 | 891.54 | 0.089154 | 0.0017831
| 2.5 | 24 | 0.03 | -24 | 3 | 7.62 | 190.5 | 0.01905 | 0.0005715
| 3 | 31 | 0.04 | -31 | 6 | 15.24 | 419.1 | 0.04191 | 0.0016764
PT | 3.5 | 26 | 0.02 | -26 | 6 | 15.24 | 434.34 | 0.043434 | 0.00086868
| 4 | 29 | 0.02 | -29 | 6 | 15.24 | 419.1 | 0.04191 | 0.0008382
| 4.5 | 29 | 0.01 | -29 | 6 | 15.24 | 441.96 | 0.044196 | 0.00044196
| 5 | 27 | 0.02 | -27 | 6 | 15.24 | 426.72 | 0.042672 | 0.00085344
| 5.5 | 24 | 0.03 | -24 | 6 | 15.24 | 388.62 | 0.038862 | 0.0011659
| 6 | 21 | 0.01 | -21 | 6 | 15.24 | 342.9 | 0.03429 | 0.0003429
| 6.5 | 26.5 | 0.01 | -26.5 | 6 | 15.24 | 361.95 | 0.036195 | 0.00036195
| 7 | 16 | 0.01 | -16 | 6 | 15.24 | 323.85 | 0.032385 | 0.00032385
| 7.5 | 20.5 | 0.01 | -20.5 | 6 | 15.24 | 278.13 | 0.027813 | 0.00027813
| 8 | 18 | 0.01 | -18 | 6 | 15.24 | 293.37 | 0.029337 | 0.00029337
| 8.5 | 18.5 | 0.02 | -18.5 | 6 | 15.24 | 278.13 | 0.027813 | 0.00055626
| 8.75 | 0 | 0 | 0 | 3 | 7.62 | 70.485 | 0.0070485 | 0
[7 empty] | Discharge(m3/sec): |  | 0.008904
[7 empty] | Discharge(L/sec): |  | 8.904

## DT-1_19a
Location | Date | Time | Stage
DT | 2012-01-19 | 932
Field Measurements |  |  | Calculated Parameters
Dist(S to N)(ft) | Depth(cm) | Flow(m/s) | Depth(cm) | Width (in) | Width (cm) | Area(cm2) | Area(m2) | Flow*Area
0 | 0 | 0 | 0 | 0 | 0 | 0 | 0 | 0
1 | 0 | 0 | 0 | 12 | 30.48 | 0 | 0 | 0
2 | 29 | 0.13 | -29 | 12 | 30.48 | 441.96 | 0.044196 | 0.0057455
3 | 41 | 0.14 | -41 | 12 | 30.48 | 1066.8 | 0.10668 | 0.014935
4 | 40 | 0.21 | -40 | 12 | 30.48 | 1234.44 | 0.12344 | 0.025923
5 | 34 | 0.25 | -34 | 12 | 30.48 | 1127.76 | 0.11278 | 0.028194
6 | 32 | 0.28 | -32 | 12 | 30.48 | 1005.84 | 0.10058 | 0.028164
7 | 27 | 0.2 | -27 | 12 | 30.48 | 899.16 | 0.089916 | 0.017983
8 | 22 | 0.17 | -22 | 12 | 30.48 | 746.76 | 0.074676 | 0.012695
9 | 0 | 0 | 0 | 12 | 30.48 | 335.28 | 0.033528 | 0
[6 empty] | Discharge(m3/sec): |  | 0.13364
[6 empty] | Discharge(L/sec): |  | 133.6396

## DT-1_19b
Location | Date | Time | Stage
DT | 2012-01-19 | 1512
Field Measurements |  |  | Calculated Parameters
Dist(S to N)(ft) | Depth(cm) | Flow(m/s) | Depth(cm) | Width (in) | Width (cm) | Area(cm2) | Area(m2) | Flow*Area
0 | 0 | 0 | 0 | 0 | 0 | 0 | 0 | 0
1 | 33 | 0.29 | -33 | 12 | 30.48 | 502.92 | 0.050292 | 0.014585
2 | 44 | 0.37 | -44 | 12 | 30.48 | 1173.48 | 0.11735 | 0.043419
3 | 48 | 0.36 | -48 | 12 | 30.48 | 1402.08 | 0.14021 | 0.050475
4 | 44 | 0.35 | -44 | 12 | 30.48 | 1402.08 | 0.14021 | 0.049073
5 | 31 | 0.56 | -31 | 12 | 30.48 | 1143 | 0.1143 | 0.064008
6 | 26 | 0.47 | -26 | 12 | 30.48 | 868.68 | 0.086868 | 0.040828
7 | 0 | 0 | 0 | 12 | 30.48 | 396.24 | 0.039624 | 0
[6 empty] | Discharge(m3/sec): |  | 0.26239
[6 empty] | Discharge(L/sec): |  | 262.3871

## DT-1_19c
Location | Date | Time | Stage
DT | 2012-01-19 | 1708
Field Measurements |  |  | Calculated Parameters
Dist(S to N)(ft) | Depth(cm) | Flow(m/s) | Depth(cm) | Width (in) | Width (cm) | Area(cm2) | Area(m2) | Flow*Area
0 | 0 | 0 | 0 | 0 | 0 | 0 | 0 | 0
1 | 32 | 0.39 | -32 | 12 | 30.48 | 487.68 | 0.048768 | 0.01902
2 | 42 | 0.4 | -42 | 12 | 30.48 | 1127.76 | 0.11278 | 0.04511
3 | 45 | 0.46 | -45 | 12 | 30.48 | 1325.88 | 0.13259 | 0.06099
4 | 45 | 0.52 | -45 | 12 | 30.48 | 1371.6 | 0.13716 | 0.071323
5 | 25 | 0.63 | -25 | 12 | 30.48 | 1066.8 | 0.10668 | 0.067208
6 | 27 | 0.5 | -27 | 12 | 30.48 | 792.48 | 0.079248 | 0.039624
7 | 28 | 0.35 | -28 | 24 | 60.96 | 1615.44 | 0.16154 | 0.05654
7.5 | 0 | 0 | 0 | 18 | 45.72 | 617.22 | 0.061722 | 0
[6 empty] | Discharge(m3/sec): |  | 0.35982
[6 empty] | Discharge(L/sec): |  | 359.8164

## Dam-1_19
Location | Date | Time | Stage
Dam | 2012-01-19 | 1449
Field Measurements |  |  | Calculated Parameters
Dist(S to N)(ft) | Depth(cm) | Flow(m/s) | Depth(cm) | Width (in) | Width (cm) | Area(cm2) | Area(m2) | Flow*Area
0 | 0 | 0 | 0 | 0 | 0 | 0 | 0 | 0
0.5 | 9 | 0.34 | -9 | 6 | 15.24 | 68.58 | 0.006858 | 0.0023317
2 | 10 | 0.63 | -10 | 18 | 45.72 | 434.34 | 0.043434 | 0.027363
3 | 15 | 0.96 | -15 | 12 | 30.48 | 381 | 0.0381 | 0.036576
4 | 15 | 0.8 | -15 | 12 | 30.48 | 457.2 | 0.04572 | 0.036576
5 | 15 | 1.1 | -15 | 12 | 30.48 | 457.2 | 0.04572 | 0.050292
6 | 11 | 0.5 | -11 | 12 | 30.48 | 396.24 | 0.039624 | 0.019812
7 | 6 | 0.53 | -6 | 12 | 30.48 | 259.08 | 0.025908 | 0.013731
8 | 2 | 0 | -2 | 12 | 30.48 | 121.92 | 0.012192 | 0
9 |  |  | 0 | 12 | 30.48 | 30.48 | 0.003048 | 0
10 | 0 | 0 | 0 | 12 | 30.48 | 0 | 0 | 0
[6 empty] | Discharge(m3/sec): |  | 0.18668
[6 empty] | Discharge(L/sec): |  | 186.6824

## OrangePeel
# | Location | Date | Time | stage cm | SECONDS | width ft | depth ft | PT reading(cm) | PT reading(ft) | A ft | fps | m/s | Factor | cfs | L/sec | AVG L/sec | AVG m^3/sec
1 | LBJ | 2013-04-17 | 800 | 35 | 36.4 | 16.5 | 1.1483 | 29 | 0.95144 | 15.6988 | 2.7473 | 0.83736 | 0.8 | 34.5029 | 977.0133
2 | LBJ | 2013-04-17 | 800 | 35 | 23.4 | 16.5 | 1.1483 | 29 | 0.95144 | 15.6988 | 4.2735 | 1.3026 | 0.8 | 53.6712 | 1519.7984
3 | LBJ | 2013-04-17 | 800 | 35 | 35.4 | 16.5 | 1.1483 | 29 | 0.95144 | 15.6988 | 2.8249 | 0.86102 | 0.8 | 35.4776 | 1004.6125
| LBJ | 2013-04-17 | 800 | 35 | 31.7333 | 16.5 | 1.1483 | 29 | 0.95144 | 15.6988 | 3.2819 | 1.0003 | 0.8 | 41.2172 | 1167.1414 | 1167.1414 | 1.1671
1 | LBJ | 2013-04-23 | 1435 | 58 | 21 | 16.5 | 1.9029 | 50 | 1.6404 | 27.0669 | 4.7619 | 1.4514 | 0.8 | 103.1121 | 2919.8098
2 | LBJ | 2013-04-23 | 1435 | 58 | 16 | 16.5 | 1.9029 | 50 | 1.6404 | 27.0669 | 6.25 | 1.905 | 0.8 | 135.3346 | 3832.2504
3 | LBJ | 2013-04-23 | 1435 | 58 | 16 | 16.5 | 1.9029 | 50 | 1.6404 | 27.0669 | 6.25 | 1.905 | 0.8 | 135.3346 | 3832.2504
4 | LBJ | 2013-04-23 | 1435 | 58 | 17 | 16.5 | 1.9029 | 50 | 1.6404 | 27.0669 | 5.8824 | 1.7929 | 0.8 | 127.3738 | 3606.8239
5 | LBJ | 2013-04-23 | 1435 | 58 | 18 | 16.5 | 1.9029 | 50 | 1.6404 | 27.0669 | 5.5556 | 1.6933 | 0.8 | 120.2975 | 3406.4448
| LBJ | 2013-04-23 | 1435 | 58 | 17.6 | 16.5 | 1.9029 | 50 | 1.6404 | 27.0669 | 5.74 | 1.7495 | 0.8 | 124.2905 | 3519.5159 | 3519.5159 | 3.5195
1 | LBJ | 2013-04-23 | 1505 | 90 | 11 | 16.5 | 2.9528 | 85 | 2.7887 | 46.0138 | 9.0909 | 2.7709 | 0.8 | 334.6457 | 9476.1101
2 | LBJ | 2013-04-23 | 1505 | 90 | 10 | 16.5 | 2.9528 | 85 | 2.7887 | 46.0138 | 10 | 3.048 | 0.8 | 368.1102 | 10423.7211
3 | LBJ | 2013-04-23 | 1505 | 90 | 11 | 16.5 | 2.9528 | 85 | 2.7887 | 46.0138 | 9.0909 | 2.7709 | 0.8 | 334.6457 | 9476.1101
4 | LBJ | 2013-04-23 | 1505 | 90 | 12 | 16.5 | 2.9528 | 85 | 2.7887 | 46.0138 | 8.3333 | 2.54 | 0.8 | 306.7585 | 8686.4342
5 | LBJ | 2013-04-23 | 1505 | 90 | 15 | 16.5 | 2.9528 | 85 | 2.7887 | 46.0138 | 6.6667 | 2.032 | 0.8 | 245.4068 | 6949.1474 |  |  | a | b | stage | Q
| LBJ | 2013-04-23 | 1505 | 90 | 11.8 | 16.5 | 2.9528 | 85 | 2.7887 | 46.0138 | 8.6364 | 2.6324 | 0.8 | 317.9134 | 9002.3046 | 9002.3046 | 9.0023 | 1.5164 | 1.9846 | 50 | 3569.3542
1 | LBJ | 2013-04-23 | 1535 | 93 | 8 | 16.5 | 3.0512 | 90 | 2.9528 | 48.7205 | 12.5 | 3.81 | 0.8 | 487.2047 | 13796.1014
2 | LBJ | 2013-04-23 | 1535 | 93 | 10 | 16.5 | 3.0512 | 90 | 2.9528 | 48.7205 | 10 | 3.048 | 0.8 | 389.7638 | 11036.8812 |  |  | 3.299 | 1.4498 | 50 | 958.4049
3 | LBJ | 2013-04-23 | 1535 | 93 | 9 | 16.5 | 3.0512 | 90 | 2.9528 | 48.7205 | 11.1111 | 3.3867 | 0.8 | 433.0709 | 12263.2013
4 | LBJ | 2013-04-23 | 1535 | 93 | 10 | 16.5 | 3.0512 | 90 | 2.9528 | 48.7205 | 10 | 3.048 | 0.8 | 389.7638 | 11036.8812
5 | LBJ | 2013-04-23 | 1535 | 93 | 15 | 16.5 | 3.0512 | 90 | 2.9528 | 48.7205 | 6.6667 | 2.032 | 0.8 | 259.8425 | 7357.9208
| LBJ | 2013-04-23 | 1535 | 93 | 10.4 | 16.5 | 3.0512 | 90 | 2.9528 | 48.7205 | 10.0556 | 3.0649 | 0.8 | 391.9291 | 11098.1972 | 11098.1972 | 11.0982
1 | LBJ | 2013-04-23 | 1630 | 69 | 15 | 16.5 | 2.2638 | 61 | 2.0013 | 33.0217 | 6.6667 | 2.032 | 0.8 | 176.1155 | 4987.0352
2 | LBJ | 2013-04-23 | 1630 | 69 | 16 | 16.5 | 2.2638 | 61 | 2.0013 | 33.0217 | 6.25 | 1.905 | 0.8 | 165.1083 | 4675.3455
3 | LBJ | 2013-04-23 | 1630 | 69 | 15 | 16.5 | 2.2638 | 61 | 2.0013 | 33.0217 | 6.6667 | 2.032 | 0.8 | 176.1155 | 4987.0352
| LBJ | 2013-04-23 | 1630 | 69 | 15.3333 | 16.5 | 2.2638 | 61 | 2.0013 | 33.0217 | 6.5278 | 1.9897 | 0.8 | 172.4464 | 4883.1386 | 4883.1386 | 4.8831
1 | LBJ | 2013-04-30 | 1605 | 44 | 18 | 16.5 | 1.4436 | 40 | 1.3123 | 21.6535 | 5.5556 | 1.6933 | 0.8 | 96.238 | 2725.1558 | 2725.1558 | 2.7252
1 | LBJ | 2013-06-05 | 1335 | 100 | 7 | 16.5 | 3.2808 | 98 | 3.2152 | 53.0512 | 14.2857 | 4.3543 | 0.8 | 606.2992 | 17168.4818 | 17168.4818 | 17.1685
1 | LBJ | 2014-02-21 | 1440 | 25 | 19.31 | 16.5 | 0.82021 | 23 | 0.75459 | 12.4508 | 5.1787 | 1.5785 | 0.8 | 51.5828 | 1460.661
2 | LBJ | 2014-02-21 | 1440 | 25 | 19.97 | 16.5 | 0.82021 | 23 | 0.75459 | 12.4508 | 5.0075 | 1.5263 | 1.8 | 112.2254 | 3177.8701
3 | LBJ | 2014-02-21 | 1440 | 25 | 20 | 16.5 | 0.82021 | 23 | 0.75459 | 12.4508 | 5 | 1.524 | 2.8 | 174.311 | 4935.9385
| LBJ | 2014-02-21 | 1440 | 25 | 19.76 | 16.5 | 0.82021 | 23 | 0.75459 | 12.4508 | 5.0621 | 1.5429 | 1.8 | 112.7064 | 3191.4899 | 3191.4899 | 3.1915
1 | LBJ | 2014-02-21 | 1715 | 40 | 13 | 16.5 | 1.3123 | 37.2 | 1.2205 | 20.1378 | 7.6923 | 2.3446 | 2.8 | 433.7371 | 12282.0677
2 | LBJ | 2014-02-21 | 1715 | 40 | 20 | 16.5 | 1.3123 | 37.2 | 1.2205 | 20.1378 | 5 | 1.524 | 2.8 | 281.9291 | 7983.344
| LBJ | 2014-02-21 | 1715 | 40 | 16.5 | 16.5 | 1.3123 | 37.2 | 1.2205 | 20.1378 | 6.3462 | 1.9343 | 2.8 | 357.8331 | 10132.7059 | 10132.7059 | 10.1327
1 | LBJ | 2014-02-27 | 1715 | 32 | 17 | 16.5 | 1.0499 | 27.5 | 0.90223 | 14.8868 | 5.8824 | 1.7929 | 2.8 | 245.1945 | 6943.136 | 6943.136 | 6.9431
Formulas:
Date = [Date, row above]

## FieldFormFloat
# | Location | Date | Time | stage cm | SECONDS | width ft | depth ft | PT Stage(cm) | PT Stage(ft) | A ft | fps | m/s | Corrected fps | cfs | L/sec | AVG L/sec | AVG m^3/sec
|  |  | UTM-11h | Staff Gage |  |  | stage cm*0.0328 |  | cm/25.4 = ft | width ft x PT Stage ft = A ft2 | 100ft/sec | fps * 0.3048 | fps*0.8 | A ft2 * fps | fps*28.316846593 | Avg(1-5) | AVG L/sec / 1000
1 | [13 empty] | 0 | 0
2 | [13 empty] | 0 | 0
3 | [13 empty] | 0 | 0
4 | [15 empty] | 0 | 0
5

## FieldFormAV
Date: |  |  | Width ft | Depth cm | Width cm | Area m2 | Velocity | q m3/s
Time |  |  |  |  | ft x 77.4192 | D x W/0.0001 | m/s | A x V
start | 0 | Initial Point | ≠ | ≠ | ≠ | ≠ | ≠ | ≠
| 1 | b1 = water edge | 0.5 |  | 38.7096
| 2 | b2=2 ft | 1 |  | 77.4192
| 3 | b3 | 1 |  | 77.4192
| 4 | b4 | 1 |  | 77.4192
| 5 | b5 | 1 |  | 77.4192
| 6 | b6 | 1 |  | 77.4192
| 7 | b7 | 1 |  | 77.4192
| 8 | b8 | 1 |  | 77.4192
| 9 | b9 | 1 |  | 77.4192
| 10 | b10 | 1 |  | 77.4192
| 11 | b11 | 1 |  | 77.4192
| 12 | b12 | 1 |  | 77.4192
| 13 | b13 | 1 |  | 77.4192
| 14 | b14 | 1 |  | 77.4192
| 15 | b15 | 1 |  | 77.4192
| 16 | b16 | 1 |  | 77.4192
| 17 | b17 | 1 |  | 77.4192
| 18 | b18 | 1 |  | 77.4192
| 19 | b19 | 1 |  | 77.4192
| 20 | b20 | 1 |  | 77.4192
end | n | bn | 0.5 |  | 38.7096
Total Q m3/s:
*1,000= L/sec

## Rectangular binsLBJ
A= 1/2 * (b1+b2) * h
Field Measurements |  |  | Calculated Parameters | [7 empty] | h |  | base length (cm) | h (cm)
Dist(S to N)(ft) | Depth(cm) | Flow(m/s) | Depth(cm) | Width (in) | Width (cm) | RectangularArea(cm2) | Area(m2) | Flow*Area | WP |  | Nominal Dist (cm) | (Dist1+Dist2)/2 | (Depth1+Depth2)/2 |  | Trapezoidal Area | m2 | Flow*Area
0 | 0 | 0 | 0 | 0 | 0 | 0 | 0 | 0 |  |  | 0 | 0.5 | 3 | 0 | 0 | 0 | 0
1 | 6 | 0.39 | -6 | 12 | 30.48 | 182.88 | 0.018288 | 0.0071323 | 31.0649 |  | 1 | 1.5 | 10 | 30.48 | 198.12 | 0.019812 | 0.0077267
2 | 14 | 0.25 | -14 | 12 | 30.48 | 426.72 | 0.042672 | 0.010668 | 31.5124 |  | 2 | 2.5 | 14 | 30.48 | 365.76 | 0.036576 | 0.009144
3 | 14 | 0.24 | -14 | 12 | 30.48 | 426.72 | 0.042672 | 0.010241 | 30.48 |  | 3 | 3.5 | 16.5 | 30.48 | 464.82 | 0.046482 | 0.011156
4 | 19 | 0.06 | -19 | 12 | 30.48 | 579.12 | 0.057912 | 0.0034747 | 30.8874 |  | 4 | 4.5 | 19.5 | 30.48 | 548.64 | 0.054864 | 0.0032918
5 | 20 | 0.32 | -20 | 12 | 30.48 | 609.6 | 0.06096 | 0.019507 | 30.4964 |  | 5 | 5.5 | 16 | 30.48 | 541.02 | 0.054102 | 0.017313
6 | 12 | 0.47 | -12 | 12 | 30.48 | 365.76 | 0.036576 | 0.017191 | 31.5124 |  | 6 | 6.5 | 11 | 30.48 | 411.48 | 0.041148 | 0.01934
7 | 10 | 0.26 | -10 | 12 | 30.48 | 304.8 | 0.03048 | 0.0079248 | 30.5455 |  | 7 | 7.5 | 10 | 30.48 | 320.04 | 0.032004 | 0.008321
8 | 10 | 0.33 | -10 | 12 | 30.48 | 304.8 | 0.03048 | 0.010058 | 30.48 |  | 8 | 8.5 | 7 | 30.48 | 259.08 | 0.025908 | 0.0085496
9 | 4 | 0.2 | -4 | 12 | 30.48 | 121.92 | 0.012192 | 0.0024384 | 31.0649 |  | 9 | 9.5 | 6 | 30.48 | 198.12 | 0.019812 | 0.0039624
10 | 8 | 0.13 | -8 | 12 | 30.48 | 243.84 | 0.024384 | 0.0031699 | 30.7413 |  | 10 | 10.5 | 7.5 | 30.48 | 205.74 | 0.020574 | 0.0026746
11 | 7 | 0.02 | -7 | 12 | 30.48 | 213.36 | 0.021336 | 0.00042672 | 30.4964 |  | 11 | 11.5 | 4.5 | 30.48 | 182.88 | 0.018288 | 0.00036576
12 | 2 | 0.45 | -2 | 12 | 30.48 | 60.96 | 0.006096 | 0.0027432 | 30.8874 |  | 12 | 12.5 | 3.5 | 30.48 | 121.92 | 0.012192 | 0.0054864
13 | 5 | 0 | -5 | 12 | 30.48 | 152.4 | 0.01524 | 0 | 30.6273 |  | 13 | 13.5 | 2.5 | 30.48 | 91.44 | 0.009144 | 0
14 | 0 | 0 | 0 | 12 | 30.48 | 0 | 0 | 0 | 30.8874 | 431.6838 | 14 | 14.5 | 0 | 30.48 | 38.1 | 0.00381 | 0
15 | 0 | 0 | 0 | 12 | 30.48 | 0 | 0 | 0 | 30.48 |  | 15 | 15.5 | 0 | 30.48 | 0 | 0 | 0
16 | 0 | 0 | 0 | 12 | 30.48 | 0 | 0 | 0 | 30.48 |  | 16 | 16.5 | 0 | 30.48 | 0 | 0 | 0
| 10.9091 |  |  |  |  | Discharge(m3/sec): |  | 0.094976 | [8 empty] | 0.09733
[6 empty] | Discharge(L/sec): |  | 94.9757 |  |  |  | Area Difference |  | Discharge Difference |  |  | 97.3303
[12 empty] | Rectangular bin area: | 3992.88 | Rectangular bin area: | 94.9757
[12 empty] | Trapezoidal bin area: | 3947.16 | Trapezoidal bin area: | 97.3303
[12 empty] | %diff | 1.145 | %diff | -2.4791
old code | [5 empty] | new
|  | stage | Q Rectuangular bins | Q Trapezoidal bins | Abs Error |  |  | stage | Q Rectuangular bins | Q Trapezoidal bins | Abs Error
2012-01-07 | 10:45 | 7.2681 | 34.885 | 35.5838 | 0.69875 | 2012-01-07 | 10:45 | 7.2681 | 52.2375 | 52.3612 | 0.12375
2012-01-19 | 10:00 | 13.2212 | 132.9233 | 126.6596 | 6.2636 | 2012-01-19 | 10:00 | 13.2212 | 130.0886 | 126.6596 | 3.429
2012-01-19 | 14:30 | 17.0846 | 150.9979 | 150.8455 | 0.1524 | 2012-01-19 | 14:30 | 17.0846 | 154.686 | 150.8455 | 3.8405
2012-01-19 | 16:45 | 19.2966 | 405.2926 | 399.288 | 6.0046 | 2012-01-19 | 16:45 | 19.2966 | 411.6934 | 399.288 | 12.4054
2012-01-20 | 12:30 | 10.9378 | 66.8426 | 66.1492 | 0.69342 | 2012-01-20 | 12:30 | 10.9378 | 69.281 | 66.1492 | 3.1318
2012-01-25 | 13:15 | 16.1468 | 322.0822 | 317.7769 | 4.3053 | 2012-01-25 | 13:15 | 16.1468 | 325.2521 | 317.7769 | 7.4752
2012-01-25 | 13:30 | 16.1672 | 396.3162 | 388.62 | 7.6962 | 2012-01-25 | 13:30 | 16.1672 | 398.8613 | 388.62 | 10.2413
2012-01-25 | 18:30 | 13.2008 | 148.0414 | 153.3982 | 5.3569 | 2012-01-25 | 18:30 | 13.2008 | 151.4551 | 153.3982 | 1.9431
2012-03-21 | 14:00 | 10.4383 | 142.3187 | 144.1933 | 1.8745 | 2012-03-21 | 14:00 | 10.4383 | 293.7358 | 288.3865 | 5.3492
2012-03-21 | 14:30 | 10 | 131.1859 | 134.1539 | 2.968 | 2012-03-21 | 14:30 | 10 | 274.5943 | 268.3078 | 6.2865
2012-03-21 | 14:45 | 10.1223 | 97.3379 | 102.4509 | 5.113 | 2012-03-21 | 14:45 | 10.1223 | 210.7387 | 204.9018 | 5.8369
2013-04-23 | 18:15 | NaN | 1541.1298 | 1565.1632 | 24.0335 | 2013-04-23 | 18:15 | NaN | 1589.532 | 1537.9751 | 51.5569
2013-04-17 | 8:15 | NaN | 380.939 | 396.9715 | 16.0325 | 2013-04-17 | 8:15 | NaN | 413.065 | 380.8476 | 32.2174
2013-04-17 | 8:15 | NaN | 354.5434 | 370.4996 | 15.9563 | 2013-04-17 | 8:15 | NaN | 390.4488 | 351.7087 | 38.7401
2013-04-18 | 16:00 | NaN | 96.2254 | 97.3303 | 1.1049 | 2013-04-18 | 16:00 | NaN | 94.9757 | 97.3303 | 2.3546
|  |  |  | Avg Abs Error: | 6.5503 | 2013-04-18 | 16:00 | NaN | 94.9757 | 97.3303 | 2.3546
[10 empty] | Avg Abs Error: | 12.4775

## Rectangular binsDAM
A= 1/2 * (b1+b2) * h
Field Measurements |  |  | Calculated Parameters | [7 empty] | h |  | base length (cm) | h (cm)
Dist(S to N)(ft) | Depth(cm) | Flow(m/s) | Depth(cm) | Width (in) | Width (cm) | Area(cm2) | Area(m2) | Flow*Area |  |  | Nominal Dist (cm) | (Dist1+Dist2)/2 | (Depth1+Depth2)/2 |  | Trapezoidal Area | m2 | Flow*Area
0 | 10 | 0.71 | -10 | 6 | 15.24 | 152.4 | 0.01524 | 0.01082 |  |  | 0 | 0.5 | 10 | 0 | 0 | 0 | 0
1 | 10 | 0.75 | -10 | 12 | 30.48 | 304.8 | 0.03048 | 0.02286 |  |  | 1 | 1.5 | 10 | 30.48 | 304.8 | 0.03048 | 0.02286
2 | 10 | 0.75 | -10 | 12 | 30.48 | 304.8 | 0.03048 | 0.02286 |  |  | 2 | 2.5 | 10 | 30.48 | 304.8 | 0.03048 | 0.02286
3 | 10 | 0.84 | -10 | 12 | 30.48 | 304.8 | 0.03048 | 0.025603 |  |  | 3 | 3.5 | 10 | 30.48 | 304.8 | 0.03048 | 0.025603
4 | 10 | 0.6 | -10 | 12 | 30.48 | 304.8 | 0.03048 | 0.018288 |  |  | 4 | 4.5 | 10 | 30.48 | 304.8 | 0.03048 | 0.018288
5 | 10 | 0.66 | -10 | 12 | 30.48 | 304.8 | 0.03048 | 0.020117 |  |  | 5 | 5.5 | 10.5 | 30.48 | 312.42 | 0.031242 | 0.02062
6 | 11 | 0.43 | -11 | 12 | 30.48 | 335.28 | 0.033528 | 0.014417 |  |  | 6 | 6.5 | 10.5 | 30.48 | 320.04 | 0.032004 | 0.013762
7 | 10 | 0.4 | -10 | 12 | 30.48 | 304.8 | 0.03048 | 0.012192 |  |  | 7 | 7.5 | 10.5 | 30.48 | 320.04 | 0.032004 | 0.012802
8 | 11 | 0.6 | -11 | 12 | 30.48 | 335.28 | 0.033528 | 0.020117 |  |  | 8 | 8.5 | 5.5 | 30.48 | 243.84 | 0.024384 | 0.01463
9 | 0 | 0 | 0 | 12 | 30.48 | 0 | 0 | 0 |  |  | 9 | 9.5 | 0 | 30.48 | 83.82 | 0.008382 | 0
10 | 0 | 0 | 0 | 12 | 30.48 | 0 | 0 | 0 |  |  | 10 | 10.5 | 0 | 30.48 | 0 | 0 | 0
[6 empty] | Discharge(m3/sec): |  | 0.16727 | [8 empty] | 0.15142
[6 empty] | Discharge(L/sec): |  | 167.2742 |  |  |  | Area Difference |  | Discharge Difference |  |  | 151.4246
[12 empty] | Rectangular bin area: | 2651.76 | Rectangular bin area: | 167.2742
[12 empty] | Trapezoidal bin area: | 2499.36 | Trapezoidal bin area: | 151.4246
[12 empty] | %diff | 5.7471 | %diff | 9.4752
new
[8 empty] | stage | Q Rectuangular bins | Q Trapezoidal bins | AbsError