## FieldFormAV .5ftinterval
18
Location: | Dam
Date: | 2014-11-25 |  | Width ft | Depth cm | Width cm | Area m2 | Velocity | q m3/s
Time | 1050 |  |  |  | ft x 77.4192 | D x W/0.0001 | m/s | A x V
start | 0 | Initial Point | ≠ | ≠ | ≠ | ≠ | ≠ | ≠
| 0.75 | b1 = water edge | 0.5 | 0 | 22.86 | 0 | 0 | 0
| 0.75 | b2=2 ft | 0.5 | 6 | 0 | 0 | 0.23 | 0
| 1 | b3 | 0.5 | 6 | 7.62 | 0.004572 | 0.36 | 0.0016459
| 1.5 | b4 | 0.5 | 7 | 15.24 | 0.010668 | 0.45 | 0.0048006
| 2 | b5 | 0.5 | 8 | 15.24 | 0.012192 | 0.63 | 0.007681
| 2.5 | b6 | 0.5 | 8 | 15.24 | 0.012192 | 0.82 | 0.0099974
| 3 | b7 | 0.5 | 8 | 15.24 | 0.012192 | 0.78 | 0.0095098
| 3.5 | b8 | 0.5 | 8 | 15.24 | 0.012192 | 1.24 | 0.015118
| 4 | b9 | 0.5 | 8 | 15.24 | 0.012192 | 1.46 | 0.0178
| 4.5 | b10 | 0.5 | 8 | 15.24 | 0.012192 | 1.46 | 0.0178
| 5 | b11 | 0.5 | 8 | 15.24 | 0.012192 | 1.46 | 0.0178
| 5.5 | b12 | 0.5 | 8 | 15.24 | 0.012192 | 1.39 | 0.016947
| 6 | b13 | 0.5 | 8 | 15.24 | 0.012192 | 1.26 | 0.015362
| 6.5 | b14 | 0.5 | 8 | 15.24 | 0.012192 | 1.23 | 0.014996
| 7 | b15 | 0.5 | 8 | 15.24 | 0.012192 | 0.92 | 0.011217
| 7 | b16 | 0.5 | 8 | 0 | 0 | 0 | 0
| 8.5 | b17 | 0.5 |  | 45.72 | 0 |  | 0
| 9 | b18 | 0.5 |  | 15.24 | 0 |  | 0
| 9.5 | b19 | 0.5 |  | 15.24 | 0 |  | 0
| 10 | b20 | 0.5 |  | 15.24 | 0 |  | 0
| 10.5 | b21 | 0.5 |  | 15.24 | 0 |  | 0
| 11 | b22 | 0.5 |  | 15.24 | 0 |  | 0
| 11.5 | b23 | 0.5 |  | 15.24 | 0 |  | 0
| 12 | b24 | 0.5 |  | 15.24 | 0 |  | 0
| 12.5 | b25 | 0.5 |  | 15.24 | 0 |  | 0
| 13 | b26 | 0.5 |  | 15.24 | 0 |  | 0
| 13.5 | b27 | 0.5 |  | 15.24 | 0 |  | 0
| 14 | b28 | 0.5 |  | 15.24 | 0 |  | 0
| 14.5 | b29 | 0.5 |  | 15.24 | 0 |  | 0
| 15 | b30 | 0.5 |  | 15.24 | 0 |  | 0
end | n | bn | 0.5 |  | 15.24 | 0 |  | 0
[6 empty] | 0.14935 | Total Q m3/s: | 0.16068
[7 empty] | *1,000= L/sec | 160.6753

## to Flow file
Location | Date | Time
Dam | 2014-11-25 | 1050
Field Measurements
Dist(S to N)(ft) | Depth(cm) | Flow(m/s)
0.75 | 0 | 0
0.75 | 6 | 0.23
1 | 6 | 0.36
1.5 | 7 | 0.45
2 | 8 | 0.63
2.5 | 8 | 0.82
3 | 8 | 0.78
3.5 | 8 | 1.24
4 | 8 | 1.46
4.5 | 8 | 1.46
5 | 8 | 1.46
5.5 | 8 | 1.39
6 | 8 | 1.26
6.5 | 8 | 1.23
7 | 8 | 0.92
7 | 8 | 0
8.5 | 0 | 0
9 | 0 | 0
9.5 | 0 | 0
10 | 0 | 0
10.5 | 0 | 0
11 | 0 | 0
11.5 | 0 | 0
12 | 0 | 0
12.5 | 0 | 0
13 | 0 | 0
13.5 | 0 | 0
14 | 0 | 0
14.5 | 0 | 0
15 | 0 | 0