## FieldFormAV .5ftinterval
18
Location: | LBJ
Date: | 2014-11-25 |  | Width ft | Depth cm | Width cm | Area m2 | Velocity | q m3/s
Time | 945 |  |  |  | ft x 77.4192 | D x W/0.0001 | m/s | A x V
start | 0 | Initial Point | ≠ | ≠ | ≠ | ≠ | ≠ | ≠
| 0.5 | b1 = water edge | 0.5 |  | 15.24 | 0 |  | 0
| 1 | b2=2 ft | 0.5 |  | 15.24 | 0 |  | 0
| 1.5 | b3 | 0.5 |  | 15.24 | 0 |  | 0
| 2 | b4 | 0.5 |  | 15.24 | 0 |  | 0
| 2.5 | b5 | 0.5 | 0 | 15.24 | 0 | 0 | 0
| 3 | b6 | 0.5 | 7 | 15.24 | 0.010668 | 0.02 | 0.00021336
| 3.5 | b7 | 0.5 | 21 | 15.24 | 0.032004 | 0.33 | 0.010561
| 4 | b8 | 0.5 | 34 | 15.24 | 0.051816 | 0.5 | 0.025908
| 4.5 | b9 | 0.5 | 14 | 15.24 | 0.021336 | 0.43 | 0.0091745
| 5 | b10 | 0.5 | 12 | 15.24 | 0.018288 | 0.4 | 0.0073152
| 5.5 | b11 | 0.5 | 20 | 15.24 | 0.03048 | 0.56 | 0.017069
| 6 | b12 | 0.5 | 18 | 15.24 | 0.027432 | 0.43 | 0.011796
| 6.5 | b13 | 0.5 | 22 | 15.24 | 0.033528 | 0.46 | 0.015423
| 7 | b14 | 0.5 | 20 | 15.24 | 0.03048 | 0.57 | 0.017374
| 7.5 | b15 | 0.5 | 21 | 15.24 | 0.032004 | 0.42 | 0.013442
| 8 | b16 | 0.5 | 14 | 15.24 | 0.021336 | 0.66 | 0.014082
| 8.5 | b17 | 0.5 | 14 | 15.24 | 0.021336 | 0.54 | 0.011521
| 9 | b18 | 0.5 | 14 | 15.24 | 0.021336 | 0.45 | 0.0096012
| 9.5 | b19 | 0.5 | 16 | 15.24 | 0.024384 | 0.34 | 0.0082906
| 10 | b20 | 0.5 | 16 | 15.24 | 0.024384 | 0.3 | 0.0073152
| 10.5 | b21 | 0.5 | 10 | 15.24 | 0.01524 | 0.27 | 0.0041148
| 11 | b22 | 0.5 | 10 | 15.24 | 0.01524 | 0.37 | 0.0056388
| 11.5 | b23 | 0.5 | 10 | 15.24 | 0.01524 | 0.37 | 0.0056388
| 12 | b24 | 0.5 | 14 | 15.24 | 0.021336 | 0.13 | 0.0027737
| 12.5 | b25 | 0.5 | 0 | 15.24 | 0 | 0 | 0
| 13 | b26 | 0.5 |  | 15.24 | 0 |  | 0
| 13.5 | b27 | 0.5 |  | 15.24 | 0 |  | 0
| 14 | b28 | 0.5 |  | 15.24 | 0 |  | 0
| 14.5 | b29 | 0.5 |  | 15.24 | 0 |  | 0
| 15 | b30 | 0.5 |  | 15.24 | 0 |  | 0
end | n | bn | 0.5 |  | 15.24 | 0 |  | 0
[6 empty] | 0.46787 | Total Q m3/s: | 0.19725
[7 empty] | *1,000= L/sec | 197.2513

## to Flow file
Location | Date | Time
LBJ | 2014-11-25 | 945
Field Measurements
Dist(S to N)(ft) | Depth(cm) | Flow(m/s)
0.5 | 0 | 0
1 | 0 | 0
1.5 | 0 | 0
2 | 0 | 0
2.5 | 0 | 0
3 | 7 | 0.02
3.5 | 21 | 0.33
4 | 34 | 0.5
4.5 | 14 | 0.43
5 | 12 | 0.4
5.5 | 20 | 0.56
6 | 18 | 0.43
6.5 | 22 | 0.46
7 | 20 | 0.57
7.5 | 21 | 0.42
8 | 14 | 0.66
8.5 | 14 | 0.54
9 | 14 | 0.45
9.5 | 16 | 0.34
10 | 16 | 0.3
10.5 | 10 | 0.27
11 | 10 | 0.37
11.5 | 10 | 0.37
12 | 14 | 0.13
12.5 | 0 | 0
13 | 0 | 0
13.5 | 0 | 0
14 | 0 | 0
14.5 | 0 | 0
15 | 0 | 0