## FieldFormAV .5ftinterval
18
Location: | N2
Date: | 2014-11-25 |  | Width ft | Depth cm | Width cm | Area m2 | Velocity | q m3/s
Time | 1330 |  |  |  | ft x 77.4192 | D x W/0.0001 | m/s | A x V
start | 0 | Initial Point | ≠ | ≠ | ≠ | ≠ | ≠ | ≠
| 0.5 | b1 = water edge | 0.5 | 46 | 15.24 | 0.070104 | 0 | 0
| 1 | b2=2 ft | 0.5 | 46 | 15.24 | 0.070104 | 0 | 0
| 1.5 | b3 | 0.5 | 44 | 15.24 | 0.067056 | 0 | 0
| 2 | b4 | 0.5 | 48 | 15.24 | 0.073152 | 0 | 0
| 2.5 | b5 | 0.5 | 52 | 15.24 | 0.079248 | 0.01 | 0.00079248
| 3 | b6 | 0.5 | 54 | 15.24 | 0.082296 | 0.03 | 0.0024689
| 3.5 | b7 | 0.5 | 54 | 15.24 | 0.082296 | 0.04 | 0.0032918
| 4 | b8 | 0.5 | 56 | 15.24 | 0.085344 | 0.08 | 0.0068275
| 4.5 | b9 | 0.5 | 57 | 15.24 | 0.086868 | 0.15 | 0.01303
| 5 | b10 | 0.5 | 52 | 15.24 | 0.079248 | 0.2 | 0.01585
| 5.5 | b11 | 0.5 | 48 | 15.24 | 0.073152 | 0.12 | 0.0087782
| 6 | b12 | 0.5 | 55 | 15.24 | 0.08382 | 0.18 | 0.015088
| 6.5 | b13 | 0.5 | 54 | 15.24 | 0.082296 | 0.2 | 0.016459
| 7 | b14 | 0.5 | 54 | 15.24 | 0.082296 | 0.15 | 0.012344
| 7.5 | b15 | 0.5 | 54 | 15.24 | 0.082296 | 0.22 | 0.018105
| 8 | b16 | 0.5 | 50 | 15.24 | 0.0762 | 0.19 | 0.014478
| 8.5 | b17 | 0.5 | 26 | 15.24 | 0.039624 | 0.11 | 0.0043586
| 9 | b18 | 0.5 | 25 | 15.24 | 0.0381 | 0.19 | 0.007239
| 9.5 | b19 | 0.5 | 54 | 15.24 | 0.082296 | 0.18 | 0.014813
| 10 | b20 | 0.5 | 54 | 15.24 | 0.082296 | 0.11 | 0.0090526
| 10.5 | b21 | 0.5 | 52 | 15.24 | 0.079248 | 0.14 | 0.011095
| 11 | b22 | 0.5 | 52 | 15.24 | 0.079248 | 0.16 | 0.01268
| 11.5 | b23 | 0.5 | 52 | 15.24 | 0.079248 | 0.11 | 0.0087173
| 12 | b24 | 0.5 | 57 | 15.24 | 0.086868 | 0.04 | 0.0034747
| 12.5 | b25 | 0.5 | 55 | 15.24 | 0.08382 | 0.01 | 0.0008382
| 13 | b26 | 0.5 | 0 | 15.24 | 0 | 0 | 0
| 13.5 | b27 | 0.5 |  | 15.24 | 0 |  | 0
| 14 | b28 | 0.5 |  | 15.24 | 0 |  | 0
| 14.5 | b29 | 0.5 |  | 15.24 | 0 |  | 0
| 15 | b30 | 0.5 |  | 15.24 | 0 |  | 0
end | n | bn | 0.5 |  | 15.24 | 0 |  | 0
[6 empty] | 1.9065 | Total Q m3/s: | 0.19978
[7 empty] | *1,000= L/sec | 199.7812

## to Flow file
Location | Date | Time
N2 | 2014-11-25 | 1330
Field Measurements
Dist(S to N)(ft) | Depth(cm) | Flow(m/s)
0.5 | 46 | 0
1 | 46 | 0
1.5 | 44 | 0
2 | 48 | 0
2.5 | 52 | 0.01
3 | 54 | 0.03
3.5 | 54 | 0.04
4 | 56 | 0.08
4.5 | 57 | 0.15
5 | 52 | 0.2
5.5 | 48 | 0.12
6 | 55 | 0.18
6.5 | 54 | 0.2
7 | 54 | 0.15
7.5 | 54 | 0.22
8 | 50 | 0.19
8.5 | 26 | 0.11
9 | 25 | 0.19
9.5 | 54 | 0.18
10 | 54 | 0.11
10.5 | 52 | 0.14
11 | 52 | 0.16
11.5 | 52 | 0.11
12 | 57 | 0.04
12.5 | 55 | 0.01
13 | 0 | 0
13.5 | 0 | 0
14 | 0 | 0
14.5 | 0 | 0
15 | 0 | 0