## FieldFormAV
Date: |  |  | Width ft | Depth cm | Width cm | Area m2 | Velocity | q m3/s
Time |  |  |  |  | ft x 77.4192 | D x W/0.0001 | m/s | A x V
start | 0 | Initial Point | ≠ | ≠ | ≠ | ≠ | ≠ | ≠
| 1 | b1 = water edge | 0.5 |  | 38.7096
| 2 | b2=2 ft | 1 |  | 77.4192
| 3 | b3 | 1 |  | 77.4192
| 4 | b4 | 1 |  | 77.4192
| 5 | b5 | 1 |  | 77.4192
| 6 | b6 | 1 |  | 77.4192
| 7 | b7 | 1 |  | 77.4192
| 8 | b8 | 1 |  | 77.4192
| 9 | b9 | 1 |  | 77.4192
| 10 | b10 | 1 |  | 77.4192
| 11 | b11 | 1 |  | 77.4192
| 12 | b12 | 1 |  | 77.4192
| 13 | b13 | 1 |  | 77.4192
| 14 | b14 | 1 |  | 77.4192
| 15 | b15 | 1 |  | 77.4192
| 16 | b16 | 1 |  | 77.4192
| 17 | b17 | 1 |  | 77.4192
| 18 | b18 | 1 |  | 77.4192
| 19 | b19 | 1 |  | 77.4192
| 20 | b20 | 1 |  | 77.4192
end | n | bn | 0.5 |  | 38.7096
Total Q m3/s:
*1,000= L/sec