## Sheet1
| Area(m2) | ManningV(m/s) | Q-AManningV(L/sec) | Q-AV(L/sec) | R | V(m/s) | WP | stage(cm)
2012-03-21 14:00 | 0.39586 | 0.86426 | 342.1242 | 144.1933 | 0.19875 | 0.24154 | 1.9918 | 10.4383
2012-03-21 14:30 | 0.37986 | 0.84613 | 321.4098 | 134.1539 | 0.19253 | 0.22923 | 1.973 | 10
2012-03-21 14:45 | 0.34747 | 0.79272 | 275.4492 | 102.4509 | 0.17459 | 0.19462 | 1.9902 | 10.1223
2013-04-17 08:15 | 0.81382 | 0.75039 | 610.6796 | 392.3386 | 0.16079 | 0.46444 | 5.0613 | 28.5933
2013-04-17 08:15 | 0.9304 | 0.81344 | 756.828 | 365.3257 | 0.18148 | 0.33889 | 5.1268 | 28.5933
2013-04-18 16:00 | 0.397 | 0.51704 | 205.2675 | 97.3303 | 0.091966 | 0.18353 | 4.3168 | 17.2987
2013-04-23 18:15 | 1.6413 | 1.1685 | 1917.9072 | 1558.2214 | 0.31245 | 0.92059 | 5.2532 | 44.0265
2013-04-30 17:00 | 1.1575 | 0.93061 | 1077.1615 | 766.0843 | 0.22207 | 0.66824 | 5.2122 | 36.5647
| a | b | pearson | r2 | rmse | spearman
power rating | 3.3949 | 1.4568 | 0.90591 | 0.81368 | 0.18049 | 0.82636
| stage(cm) | Q-AV(L/sec)
| 10.4383 | 144.1933
| 10 | 134.1539
| 10.1223 | 102.4509
| 28.5933 | 392.3386
| 28.5933 | 365.3257
| 17.2987 | 97.3303
| 44.0265 | 1558.2214
| 36.5647 | 766.0843