## Dam
Location | Date | Time | Stage | FlowMeter
Dam | 2012-03-21 | 1600 |  | 5
Field Measurements |  |  | Calculated Parameters
Dist(S to N)(ft) | Depth(cm) | Flow(m/s) | Depth(cm) | Width (in) | Width (cm) | Area(cm2) | Area(m2) | Flow*Area
0 | 0 | 0 | 0 | 0 | 0 | 0 | 0 | 0
0.5 | 7 | 0.47 | -7 | 6 | 15.24 | 53.34 | 0.005334 | 0.002507
1 | 7 | 0.6 | -7 | 6 | 15.24 | 106.68 | 0.010668 | 0.0064008
1.5 | 7 | 0.7 | -7 | 6 | 15.24 | 106.68 | 0.010668 | 0.0074676
2 | 7 | 0.84 | -7 | 6 | 15.24 | 99.06 | 0.009906 | 0.008321
2.5 | 6 | 0.77 | -6 | 6 | 15.24 | 91.44 | 0.009144 | 0.0070409
3 | 6 | 0.82 | -6 | 6 | 15.24 | 91.44 | 0.009144 | 0.0074981
3.5 | 6 | 0.81 | -6 | 6 | 15.24 | 83.82 | 0.008382 | 0.0067894
4 | 5 | 0.77 | -5 | 6 | 15.24 | 60.96 | 0.006096 | 0.0046939
4.5 | 5 | 0.67 | -5 | 6 | 15.24 | 60.96 | 0.006096 | 0.0040843
5 | 5 | 0.4 | -5 | 6 | 15.24 | 53.34 | 0.005334 | 0.0021336
5.5 | 5 | 0.17 | -5 | 6 | 15.24 | 60.96 | 0.006096 | 0.0010363
6 | 4 | 0.07 | -4 | 6 | 15.24 | 45.72 | 0.004572 | 0.00032004
6.5 | 3 | 0.16 | -3 | 6 | 15.24 | 38.1 | 0.00381 | 0.0006096
7 | 2 | 0.28 | -2 | 6 | 15.24 | 56.0614 | 0.0056061 | 0.0015697
| 5.3571 |  |  |  |  | Discharge(m3/sec): |  | 0.058903 | 2012-03-21 | 1600 | 0.058903 | 58.9026
[6 empty] | Discharge(L/sec): |  | 58.9026

## DriveThru
Location | Date | Time | Stage | FlowMeter
DT | 2012-01-25 | 1856 |  | 15
Field Measurements |  |  | Calculated Parameters
Dist(S to N)(ft) | Depth(cm) | Flow(m/s) | Depth(cm) | Width (in) | Width (cm) | Area(cm2) | Area(m2) | Flow*Area
0 | 0 | 0 | 0 | 0 | 0 | 0 | 0 | 0
1 | 23 | 0.2 | -23 | 12 | 30.48 | 350.52 | 0.035052 | 0.0070104
2 | 35 | 0.23 | -35 | 12 | 30.48 | 883.92 | 0.088392 | 0.02033
3 | 34 | 0.25 | -34 | 12 | 30.48 | 1051.56 | 0.10516 | 0.026289
4 | 29 | 0.36 | -29 | 12 | 30.48 | 960.12 | 0.096012 | 0.034564
5 | 23 | 0.34 | -23 | 12 | 30.48 | 792.48 | 0.079248 | 0.026944
6 | 24 | 0.27 | -24 | 12 | 30.48 | 716.28 | 0.071628 | 0.01934
7 | 0 | 0 | 0 | 12 | 30.48 | 350.52 | 0.035052 | 0
[6 empty] | Discharge(m3/sec): |  | 0.13448 | 2012-01-25 | 1856 | 0.13448 | 134.4778
[6 empty] | Discharge(L/sec): |  | 134.4778

## LBJ
Location | Date | Time | Stage | FlowMeter
LBJ | 2012-03-21 | 1445 | 15 | Var
Field Measurements |  |  | Calculated Parameters
Dist(S to N)(ft) | Depth(cm) | Flow(m/s) | Depth(cm) | Width (in) | Width (cm) | a | b | WP | Area(cm2) | Area(m2) | Flow*Area
0 | 0 | 0 | 0 | 0 | 0 | 0 | 0 | 0 | 0 | 0 | 0
1 | 0 | 0 | 0 | 12 | 30.48 | 30.48 | 0 | 30.48 | 0 | 0 | 0
2 | 12 | 0 | -12 | 12 | 30.48 | 30.48 | 12 | 32.7571 | 182.88 | 0.018288 | 0
2.5 | 24 | 0.03 | -24 | 6 | 15.24 | 15.24 | 12 | 19.3974 | 274.32 | 0.027432 | 0.00082296
3 | 23 | 0.28 | -23 | 6 | 15.24 | 15.24 | -1 | 15.2728 | 358.14 | 0.035814 | 0.010028
3.5 | 23 | 0.29 | -23 | 6 | 15.24 | 15.24 | 0 | 15.24 | 350.52 | 0.035052 | 0.010165
4 | 31 | 0.25 | -31 | 6 | 15.24 | 15.24 | 8 | 17.2121 | 411.48 | 0.041148 | 0.010287
4.5 | 33 | 0.63 | -33 | 6 | 15.24 | 15.24 | 2 | 15.3707 | 487.68 | 0.048768 | 0.030724
5 | 31 | 0.7 | -31 | 6 | 15.24 | 15.24 | -2 | 15.3707 | 487.68 | 0.048768 | 0.034138
5.5 | 15 | 0.29 | -15 | 6 | 15.24 | 15.24 | -16 | 22.0966 | 365.76 | 0.036576 | 0.010607
6 | 12 | 0.06 | -12 | 6 | 15.24 | 15.24 | -3 | 15.5325 | 327.66 | 0.032766 | 0.001966
6.5 | 12 | 0 | -12 | 6 | 15.24 | 15.24 | 0 | 15.24 | 327.66 | 0.032766 | 0
7 | 9 | 0 | -9 | 6 | 15.24 | 15.24 | -3 | 15.5325 | 160.02 | 0.016002 | 0
[9 empty] | Discharge(m3/sec): |  | 0.10874
[9 empty] | Discharge(L/sec): |  | 108.7374
Mannings Velocity
V = (1 * R^2/3 * S^1/2)/n
Xa=x-section area | Xa | 0.37338 | m2
| WP | 1.9902 | m
| R = Xa/WP | 0.18761 | m |  |  |  |  | x | y
| S | 0.0161 | m/m |  |  |  |  | 0 | 0
| n | 0.05 | [5 empty] | 1000 | 8.3
m3/s
| ManningsVelocity = | 0.83165 | m/s
| ManningsQ= | 0.31052 | m3/s
|  | 310.5229 | L/s

## LBJ-mannings
Calculated Parameters - Trapezoidal Bins
Field Measurements |  |  | Calculated Parameters - Rectangular Bins | [5 empty] | h |  | b1 | b2 | width (cm) |  |  |  |  | Python output
Dist(S to N)(ft) | Depth(cm) | Flow(m/s) | Depth(cm) | Width (in) | Width (cm) | RectangularArea(cm2) | Area(m2) | Flow*Area | Dist (cm) | (Dist1+Dist2)/2 | (DepthAbove+Depth)/2 | (DepthBelow+Depth)/2 |  | WP | Trapezoidal Area | m2 | Flow*Area |  | dist | depth | flow | width | b1 | b2 | trapezoidal-area | Q-Area | WP
0 | 0 | 0 | 0 | 0 | 0 | 0 | 0 | 0 | 0 | 0.5 | 0 | 3 | 15.24 |  | 22.86 | 0.002286 | 0 | 2013-04-18 | 16:00 | NaN | NaN | NaN | NaN | NaN | 0 | NaN | 16:00
1 | 6 | 0.39 | -6 | 12 | 30.48 | 182.88 | 0.018288 | 0.0071323 | 1 | 1.5 | 3 | 10 | 30.48 | 31.0649 | 198.12 | 0.019812 | 0.0077267 | 0 | 0 | 0 | 0 | 15.24 | 0 | 3 | 0.002286 | 0 | 0
2 | 14 | 0.25 | -14 | 12 | 30.48 | 426.72 | 0.042672 | 0.010668 | 2 | 2.5 | 10 | 14 | 30.48 | 31.5124 | 365.76 | 0.036576 | 0.009144 | 1 | 1 | 6 | 0.39 | 30.48 | 3 | 10 | 0.019812 | 7.7267 | 0.31065
3 | 14 | 0.24 | -14 | 12 | 30.48 | 426.72 | 0.042672 | 0.010241 | 3 | 3.5 | 14 | 16.5 | 30.48 | 30.48 | 464.82 | 0.046482 | 0.011156 | 2 | 2 | 14 | 0.25 | 30.48 | 10 | 14 | 0.036576 | 9.144 | 0.31512
4 | 19 | 0.06 | -19 | 12 | 30.48 | 579.12 | 0.057912 | 0.0034747 | 4 | 4.5 | 16.5 | 19.5 | 30.48 | 30.8874 | 548.64 | 0.054864 | 0.0032918 | 3 | 3 | 14 | 0.24 | 30.48 | 14 | 16.5 | 0.046482 | 11.1557 | 0.3048
5 | 20 | 0.32 | -20 | 12 | 30.48 | 609.6 | 0.06096 | 0.019507 | 5 | 5.5 | 19.5 | 16 | 30.48 | 30.4964 | 541.02 | 0.054102 | 0.017313 | 4 | 4 | 19 | 0.06 | 30.48 | 16.5 | 19.5 | 0.054864 | 3.2918 | 0.30887
6 | 12 | 0.47 | -12 | 12 | 30.48 | 365.76 | 0.036576 | 0.017191 | 6 | 6.5 | 16 | 11 | 30.48 | 31.5124 | 411.48 | 0.041148 | 0.01934 | 5 | 5 | 20 | 0.32 | 30.48 | 19.5 | 16 | 0.054102 | 17.3126 | 0.30496
7 | 10 | 0.26 | -10 | 12 | 30.48 | 304.8 | 0.03048 | 0.0079248 | 7 | 7.5 | 11 | 10 | 30.48 | 30.5455 | 320.04 | 0.032004 | 0.008321 | 6 | 6 | 12 | 0.47 | 30.48 | 16 | 11 | 0.041148 | 19.3396 | 0.31512
8 | 10 | 0.33 | -10 | 12 | 30.48 | 304.8 | 0.03048 | 0.010058 | 8 | 8.5 | 10 | 7 | 30.48 | 30.48 | 259.08 | 0.025908 | 0.0085496 | 7 | 7 | 10 | 0.26 | 30.48 | 11 | 10 | 0.032004 | 8.321 | 0.30545
9 | 4 | 0.2 | -4 | 12 | 30.48 | 121.92 | 0.012192 | 0.0024384 | 9 | 9.5 | 7 | 6 | 30.48 | 31.0649 | 198.12 | 0.019812 | 0.0039624 | 8 | 8 | 10 | 0.33 | 30.48 | 10 | 7 | 0.025908 | 8.5496 | 0.3048
10 | 8 | 0.13 | -8 | 12 | 30.48 | 243.84 | 0.024384 | 0.0031699 | 10 | 10.5 | 6 | 7.5 | 30.48 | 30.7413 | 205.74 | 0.020574 | 0.0026746 | 9 | 9 | 4 | 0.2 | 30.48 | 7 | 6 | 0.019812 | 3.9624 | 0.31065
11 | 7 | 0.02 | -7 | 12 | 30.48 | 213.36 | 0.021336 | 0.00042672 | 11 | 11.5 | 7.5 | 4.5 | 30.48 | 30.4964 | 182.88 | 0.018288 | 0.00036576 | 10 | 10 | 8 | 0.13 | 30.48 | 6 | 7.5 | 0.020574 | 2.6746 | 0.30741
12 | 2 | 0.45 | -2 | 12 | 30.48 | 60.96 | 0.006096 | 0.0027432 | 12 | 12.5 | 4.5 | 3.5 | 30.48 | 30.8874 | 121.92 | 0.012192 | 0.0054864 | 11 | 11 | 7 | 0.02 | 30.48 | 7.5 | 4.5 | 0.018288 | 0.36576 | 0.30496
13 | 5 | 0 | -5 | 12 | 30.48 | 152.4 | 0.01524 | 0 | 13 | 13.5 | 3.5 | 2.5 | 30.48 | 30.6273 | 91.44 | 0.009144 | 0 | 12 | 12 | 2 | 0.45 | 30.48 | 4.5 | 3.5 | 0.012192 | 5.4864 | 0.30887
14 | 0 | 0 | 0 | 12 | 30.48 | 0 | 0 | 0 | 14 | 14.5 | 2.5 | 0 | 30.48 | 30.8874 | 38.1 | 0.00381 | 0 | 13 | 13 | 5 | 0 | 30.48 | 3.5 | 2.5 | 0.009144 | 0 | 0.30627
15 | 0 | 0 | 0 | 12 | 30.48 | 0 | 0 | 0 | 15 | 15.5 | 0 | 0 | 30.48 | 30.48 | 0 | 0 | 0 | 14 | 14 | 0 | 0 | 30.48 | 2.5 | 0 | 0.00381 | 0 | 0.30887
16 | 0 | 0 | 0 | 12 | 30.48 | 0 | 0 | 0 | 16 | 16.5 | 0 | 0 | 30.48 | 30.48 | 0 | 0 | 0 | 15 | 15 | 0 | 0 | 30.48 | 0 | 0 | 0 | 0 | 0
| 10.9091 |  |  |  |  | Discharge(m3/sec): | Q(m3/s) | 0.094976 | [5 empty] | WP where depth!=0 |  | Q(m3/s) | 0.09733 | 16 | 16 | 0 | 0 | -228.6 | 0 | 0 | 0 | 0 | 0
[6 empty] | Discharge(L/sec): | Q(L/s) | 94.9757 | [5 empty] | 431.6838 |  | Q(L/s) | 97.3303 | [8 empty] | 97.3303
Treapezoidal Area = 1/2 * (b1+b2) * h
Mannings Velocity
V = (1 * R^2/3 * S^1/2)/n
Xa=x-section area | Xa | 0.39472 | m2
| WP | 4.3168 | m
| R = Xa/WP | 0.091436 | m
| S | 0.0161 | m/m
| n | 0.05
m3/s
| ManningsVelocity = | 0.51506 | m/s
| ManningsQ= | 0.2033 | m3/s
|  | 203.3014 | L/s